## GSK常见设备
序号 | 报警代码 | 故障现象 | 原因 | 处理方法 | 故障类型 | 型号 | 品牌 | 产品类型
1 |  | 电动刀架的每个刀位都转动不停 | ①系统无+24V; COM输出 | 用万用表量系统出线端,看这两点输出电压是否正常或存在,若电压不存在,则为系统故障,需更换主板或送厂维修 | 刀架类故障 | GSK常见设备 | 广州数控 | 数控系统
2 |  | 电动刀架的每个刀位都转动不停 | ②系统有+24V; COM输出,但与刀架发信盘连线断路;或 是+24V对COM地短路 | 用万用表检查刀架上的+24V、COM地与系统的接线是否存在断路;检查+24V是否对COM地短路,将+24V电压拉低 | 刀架类故障 | GSK常见设备 | 广州数控 | 数控系统
3 |  | 电动刀架的每个刀位都转动不停 | ③系统有+24V; COM输出,连线正常,发信盘的发信电路 板上+24V和COM地回路有断路 | 发信盘长期处于潮湿环境造成线路氧化断路,用焊锡或导线重新连接 | 刀架类故障 | GSK常见设备 | 广州数控 | 数控系统
4 |  | 电动刀架的每个刀位都转动不停 | ④刀位上+24V电压偏低,线路上的上拉电阻开路 | 用万用表测量每个刀位上的电压是否正常,如果偏低,检查上拉电阻,若是开路,则更换1/4W2K上拉电阻 | 刀架类故障 | GSK常见设备 | 广州数控 | 数控系统
5 |  | 电动刀架的每个刀位都转动不停 | ⑤系统的反转控制信号TL-无输出 | 用万用表量系统出线端,看这一点的输出电压是否正常或存在,若电压不存在,则为系统故障,需更换主板或送厂维修 | 刀架类故障 | GSK常见设备 | 广州数控 | 数控系统
6 |  | 电动刀架的每个刀位都转动不停 | ⑥系统有反转控制信号TL-输出,但与刀架电机之间的回路存在问题 | 检查各中间连线是否存在断路,检查各触点是否接触不良,检查强电柜内直流继电器和交流接触器是否损坏 | 刀架类故障 | GSK常见设备 | 广州数控 | 数控系统
7 |  | 电动刀架的每个刀位都转动不停 | ⑦刀位电平信号参数未设置好 | 检查系统参数刀位高低电平检测参数是否正常,修改参数 | 刀架类故障 | GSK常见设备 | 广州数控 | 数控系统
8 |  | 电动刀架的每个刀位都转动不停 | ⑧霍尔元件损坏 | 在对应刀位无断路的情况下,若所对应的刀位线有低电平输出,则霍尔元件无损坏,否则需更换刀架发信盘或其上的霍尔元件。一般四个霍尔元件同时损坏的机率很小 | 刀架类故障 | GSK常见设备 | 广州数控 | 数控系统
9 |  | 电动刀架的每个刀位都转动不停 | ⑨磁块故障,磁块无磁性或磁性不强 | 更換磁块或增强磁性,若磁块在刀架抬起时位置太高,则需调整磁块的位置,使磁块对正霍尔元件 | 刀架类故障 | GSK常见设备 | 广州数控 | 数控系统
10 |  | 电动刀架不转 | ①刀架电机三相反相或缺相 | 将刀架电机线中两条互调或检查外部供电 | 刀架类故障 | GSK常见设备 | 广州数控 | 数控系统
11 |  | 电动刀架不转 | ②系统的正转控制信号TL+无输出 | 用万用表量系统出线端,量度+24V和TL+两触点,同时手动换刀,看这两点的输出电压是否有+24V,若电压不存在,则为系统故障,需送厂维修或更换相关IC元器件 | 刀架类故障 | GSK常见设备 | 广州数控 | 数控系统
12 |  | 电动刀架不转 | ③系统的正转控制信号TL+输出正常,但控制信号这一回路存在断路或元器件损坏 | 检查正转控制信号线是否断路,检查这一回路各触点接触是否良好;检查直流继电器或交流接触器是否损坏 | 刀架类故障 | GSK常见设备 | 广州数控 | 数控系统
13 |  | 电动刀架不转 | ④刀架电机无电源供给 | 检查刀架电机电源供给回路是否存在断路,各触点是否接触良好,强电电气元器件是否有损坏;检查熔断器是否熔断 | 刀架类故障 | GSK常见设备 | 广州数控 | 数控系统
14 |  | 电动刀架不转 | ⑤上拉电阻未接入 | 将刀位输入信号接上2K上拉电阻,若不接此电阻,刀架在宏观上表现为不转,实际上的动作为先进行正转后立即反转,使刀架看似不动 | 刀架类故障 | GSK常见设备 | 广州数控 | 数控系统
15 |  | 电动刀架不转 | ⑥机械卡死 | 通过手摇使刀架转动,通过松紧程度判断是否卡死,若是,则需拆开刀架,调整机械,加入润滑液 | 刀架类故障 | GSK常见设备 | 广州数控 | 数控系统
16 |  | 电动刀架不转 | ⑦反锁时间过长造成的机械卡死 | 在机械上放松刀架,然后通过系统参数调节刀架反锁时间 | 刀架类故障 | GSK常见设备 | 广州数控 | 数控系统
17 |  | 电动刀架不转 | ⑧刀架电机损坏 | 拆开刀架电机,转动刀架,看电机是否转动,若不转动,再确定线路没问题时,更换刀架电机 | 刀架类故障 | GSK常见设备 | 广州数控 | 数控系统
18 |  | 电动刀架不转 | ⑨刀架电机进水造成电机短路 | 烘干电机,加装防护,做好绝缘措施 | 刀架类故障 | GSK常见设备 | 广州数控 | 数控系统
19 |  | 刀架锁不紧 | ①发信盘位置没对正 | 拆开刀架顶盖,旋动并调整发信盘位置,使刀架的霍尔元件对准磁块,使刀位停在准确位置 | 刀架类故障 | GSK常见设备 | 广州数控 | 数控系统
20 |  | 刀架锁不紧 | ②系统反锁时间不够长 | 调整系统反锁时间参数 | 刀架类故障 | GSK常见设备 | 广州数控 | 数控系统
21 |  | 刀架锁不紧 | ③机械锁紧机构故障 | 拆开刀架,调整机械,检查定位销是否折断 | 刀架类故障 | GSK常见设备 | 广州数控 | 数控系统
22 |  | 刀架某一位刀号转不停,其余刀位可以转动 | ①此位刀的霍尔元件损坏 | 确认是哪个刀位使刀架转不停,在系统上转动该位刀,用万用表量该位刀位信号触点对+24V触点是否有电压变化,若无变化,则可判定为该位刀霍尔元件损坏,更换发信盘或霍尔元件 | 刀架类故障 | GSK常见设备 | 广州数控 | 数控系统
23 |  | 刀架某一位刀号转不停,其余刀位可以转动 | ②此位刀信号线断路,造成系统无法检测到位信号 | 检查该刀位信号与系统的连线是否存在断路 | 刀架类故障 | GSK常见设备 | 广州数控 | 数控系统
24 |  | 刀架某一位刀号转不停,其余刀位可以转动 | ③系统的刀位信号接收电路有问题 | 当确定该刀位霍尔元件没问题,以及该刀位与系统的信号连线也没问题的情况下更换主板 | 刀架类故障 | GSK常见设备 | 广州数控 | 数控系统
25 |  | 使用排刀架不受控 | ①928TC系统使用排刀架,若使用T11、T22、T33、T44编程,可能导致液压卡盘控制失效,出现液压卡盘检测出错误报警;也可能导致刀架控制错误,无法执行刀补 | 平时使用的T11、T22、T33 T44 编程,此时应分别改为:T01、T02、T03、T04编程,这是由系统内部软件编制所决定的 | 刀架类故障 | GSK常见设备 | 广州数控 | 数控系统
26 |  | 使用排刀架不受控 | ②980T系统使用排刀架,若使用T11、T22、T33、T44编程,可能导致刀架控制错误,无法执行刀补 | 平时使用的T0101、T0202、T0303、T0404编程,此时应分别改为: T0101、T0102、T0103、T0104编程,这是由系统内部软件编制所决定的 | 刀架类故障 | GSK常见设备 | 广州数控 | 数控系统
27 |  | 刀架有时转不动(加工只是偶尔出现) | ①刀架的控制信号受干扰 | 系统可靠接地,特别注意变频器的接地,接入抗干扰电容 | 刀架类故障 | GSK常见设备 | 广州数控 | 数控系统
28 |  | 刀架有时转不动(加工只是偶尔出现) | ②刀架内部机械故障,造成的偶尔卡死 | 维修刀架,调整机械 | 刀架类故障 | GSK常见设备 | 广州数控 | 数控系统
29 | E38 | 928TA系统下的刀架换刀时出现 E38 报警 | ①刀架的刀降时间设置过短 | 调整系统参数,增加刀降时间 | 刀架类故障 | GSK常见设备 | 广州数控 | 数控系统
30 | E38 | 928TA系统下的刀架换刀时出现 E38 报警 | ②执行刀补时系统出错,编程格式不正确 | 在程序中,不要将T指令与G0指令编于同一程序段中 | 刀架类故障 | GSK常见设备 | 广州数控 | 数控系统
31 |  | 输入刀号能转动刀架,直接按换刀键刀架不能转动 | ①霍尔元件偏离磁块,置于磁块前面,手动键换刀时,刀架刚一转动就检测到刀架到位信号,然后马上反转刀架 | 检查刀架发信盘上的霍尔元件是否偏离位置,调整发信盘位置,使霍尔元件对正磁块 | 刀架类故障 | GSK常见设备 | 广州数控 | 数控系统
32 |  | 输入刀号能转动刀架,直接按换刀键刀架不能转动 | ②手动换刀键失灵 | 更换手动换刀键 | 刀架类故障 | GSK常见设备 | 广州数控 | 数控系统
33 |  | 不带变频的主轴不转 | ①机械传动故障引起 | 检查皮带传动有无断裂或机床是否挂了空挡 | 主轴类故障 | GSK常见设备 | 广州数控 | 数控系统
34 |  | 不带变频的主轴不转 | ②供给主轴的三相电源缺相或反相 | 检查电源,调换任两条电源线 | 主轴类故障 | GSK常见设备 | 广州数控 | 数控系统
35 |  | 不带变频的主轴不转 | ③电路连接错误 | 认真参阅电路连接手册,确保连线正确 | 主轴类故障 | GSK常见设备 | 广州数控 | 数控系统
36 |  | 不带变频的主轴不转 | ④系统无相应的主轴控制信号输出 | 用万用表测量系统信号输出端,若无主轴控制信号输出,则需更换相关IC元器件或送厂维修 | 主轴类故障 | GSK常见设备 | 广州数控 | 数控系统
37 |  | 不带变频的主轴不转 | ⑤系统有相应的主轴控制信号输出,但电源供给线路及控制信号输出线路存在断路或是元器件损坏 | 用万用表检查系统与主轴电机之间的电源供给回路、信号控制回路是否存在断路;是否存在断路;各连线间的触点是否接触不良;交流接触器、直流继电器是否有损坏;检查热继电器是否过流;检查保险管是否烧毁等 | 主轴类故障 | GSK常见设备 | 广州数控 | 数控系统
38 |  | 带变频器的主轴不转 | ①机械传动故障引起 | 检查皮带传动有无断裂或机床是否挂了空挡 | 主轴类故障 | GSK常见设备 | 广州数控 | 数控系统
39 |  | 带变频器的主轴不转 | ②供给主轴的三相电源缺相 | 检查电源,调换任两条电源线 | 主轴类故障 | GSK常见设备 | 广州数控 | 数控系统
40 |  | 带变频器的主轴不转 | ③数控系统的变频器控制参数未打开 | 查阅系统说明书,了解变频参数并更改 | 主轴类故障 | GSK常见设备 | 广州数控 | 数控系统
41 |  | 带变频器的主轴不转 | ④系统与变频器的线路连接错误 | 查阅系统与变频器的连线说明书,确保连线正确 | 主轴类故障 | GSK常见设备 | 广州数控 | 数控系统
42 |  | 带变频器的主轴不转 | ⑤模拟电压输出不正常 | 用万用表检查系统输出的模拟电压是否正常;检查模拟电压信号线连接是否正确或接触不良,变频器接收的模拟电压是否匹配 | 主轴类故障 | GSK常见设备 | 广州数控 | 数控系统
43 |  | 带变频器的主轴不转 | ⑥强电控制部分断路或元器件损坏 | 检查主轴供电这一线路各触点连接是否可靠,线路有否断路,直流继电器是否损坏,保险管是否烧坏 | 主轴类故障 | GSK常见设备 | 广州数控 | 数控系统
44 |  | 带变频器的主轴不转 | ⑦变频器参数未调好 | 变频器内含有控制方式选择,分为变频器面板控制主轴方式,NC系统控制主轴方式等,若不选择NC系统控制方式,则无法用系统控制主轴,修改这一参数;检查相关参数设置是否合理 | 主轴类故障 | GSK常见设备 | 广州数控 | 数控系统
45 |  | 带电磁耦合器的主轴不转 | ①电磁离合器线圈没有电压供给,使传动齿轮无法闭合,导致主轴不能转动;线圈短路,断路同样可能导致主轴不能正常工作 | 检查离合器线圈供电是否正常;检查供给电源的保险管是否损坏;检查离合器线圈是否损坏,更换符合规格的元器件 | 主轴类故障 | GSK常见设备 | 广州数控 | 数控系统
46 |  | 带抱闸线圈的主轴不转 | ①主轴的频繁启停，使制动也频繁启停，导致控制制动的交流接触器损坏，使制动线圈一直通电抱死主轴电机使主轴无法转动 | 更换控制抱闸的交流接触器 | 主轴类故障 | GSK常见设备 | 广州数控 | 数控系统
47 |  | 变频器控制的主轴转速不受控 | ①所用主板无变频功能 | 更换带变频功能的主板 | 主轴类故障 | GSK常见设备 | 广州数控 | 数控系统
48 |  | 变频器控制的主轴转速不受控 | ②系统模拟电压无输出或是与变频器连接存在断路 | 先检查系统有无模拟电压输出，若无，则为系统故障，若有电压，则检查线路是否存在断路 | 主轴类故障 | GSK常见设备 | 广州数控 | 数控系统
49 |  | 变频器控制的主轴转速不受控 | ③系统与变频器连线错误 | 查阅连接说明书，检查连线 | 主轴类故障 | GSK常见设备 | 广州数控 | 数控系统
50 |  | 变频器控制的主轴转速不受控 | ④系统参数或变频器参数未设置好 | 打开系统变频参数，调整变频器参数 | 主轴类故障 | GSK常见设备 | 广州数控 | 数控系统
51 |  | 变频器控制的主轴转速不受控 | ⑤由于系统软件引起的轴转速显示不正确 | 当变频器从 S500 变至 S800，但显示仍为 S500，需在编程时使用 G04 延时，有待系统软件改善 | 主轴类故障 | GSK常见设备 | 广州数控 | 数控系统
52 |  | 变频器控制的主轴转速不受控 | ⑥928TC系统中主轴不变速，编程不当所致 | 编辑程序时，S、T、M 指令不应编于同一程序段，而应将 T 指令单独分开于另一段编写，否则主轴转速将默认不变。有时 S、T 共段时转速值显示不变，但实际转速值已发生变化，建议不要将这两个指令共段 | 928TC 系统 | GSK 928TC | 广州数控 | 数控系统
53 |  | 不带变频的主轴（换档主轴）转速不受控 | ①系统无 S01- S04 的控制信号输出 | 检查系统有无换档控制信号输出，若无，则为系统故障，更换 IC 或送厂维修 | 主轴类故障 | GSK常见设备 | 广州数控 | 数控系统
54 |  | 不带变频的主轴（换档主轴）转速不受控 | ②连接线路故障 | 若系统有换档控制信号输出，则检查各连接线路是否存在断路或接触不良，检查直流继电器或交流接触器是否损坏 | 主轴类故障 | GSK常见设备 | 广州数控 | 数控系统
55 |  | 不带变频的主轴（换档主轴）转速不受控 | ③主轴电机损坏或短路 | 检查主轴电机 | 主轴类故障 | GSK常见设备 | 广州数控 | 数控系统
56 |  | 不带变频的主轴（换档主轴）转速不受控 | ④机械未挂档 | 挂好档位 | 主轴类故障 | GSK常见设备 | 广州数控 | 数控系统
57 |  | 主轴无制动 | ①制动电路异常或强电元器件损坏 | 检查桥堆、熔断器、交流接触器是否损坏；检查强电回路是否断路 | 主轴类故障 | GSK常见设备 | 广州数控 | 数控系统
58 |  | 主轴无制动 | ②制动时间不够长 | 调整系统或变频器的制动时间参数 | 主轴类故障 | GSK常见设备 | 广州数控 | 数控系统
59 |  | 主轴无制动 | ③系统无制动信号输出 | 更换内部元器件或送厂维修 | 主轴类故障 | GSK常见设备 | 广州数控 | 数控系统
60 |  | 主轴无制动 | ④变频器控制参数未调好 | 查阅变频器使用说明书，正确设置变频器参数 | 主轴类故障 | GSK常见设备 | 广州数控 | 数控系统
61 |  | 主轴启动后立即停止 | ①系统输出脉冲时间不够 | 调整系统的 M 代码输出时间 | 主轴类故障 | GSK常见设备 | 广州数控 | 数控系统
62 |  | 主轴启动后立即停止 | ②变频器处于点动状态 | 参阅变频器的使用说明书，设置好参数 | 主轴类故障 | GSK常见设备 | 广州数控 | 数控系统
63 |  | 主轴启动后立即停止 | ③主轴线路的控制元器件损坏 | 检查电路上的各触点接触是否良好，检查直流继电器，交流接触器是否损坏，造成触头不自锁 | 主轴类故障 | GSK常见设备 | 广州数控 | 数控系统
64 |  | 主轴启动后立即停止 | ④主轴电机短路，造成热继电器保护 | 查找短路原因，使热继电器复位 | 主轴类故障 | GSK常见设备 | 广州数控 | 数控系统
65 |  | 主轴启动后立即停止 | ⑤主轴控制回路没有带自锁电路，而把参数设置为脉冲信号输出，使主轴不能正常运转 | 将系统控制主轴的启停参数改为电平控制方式 | 主轴类故障 | GSK常见设备 | 广州数控 | 数控系统
66 |  | 主轴转动不能停止 | ①交流接触器或直流继电器损坏，长时间吸合，无法控制 | 更换交流接触器或直流继电器 | 主轴类故障 | GSK常见设备 | 广州数控 | 数控系统
67 |  | 系统一上电，主轴立即转动 | ①系统内部IC2803击穿 | 更换IC2803或系统主板 | 主轴类故障 | GSK常见设备 | 广州数控 | 数控系统
68 |  | 系统显示屏自动复位 | ①机床长时间工作，系统产生过热，使复位芯片损坏或不稳定 | 更换复位芯片或更换主板928TC 为 809IC，980T 为 810IC损坏 | 系统显示类故障 | GSK常见设备 | 广州数控 | 数控系统
69 |  | 显示屏蓝屏一片 | ①经常蓝屏，显示电路或IC元器件有故障 | 更换主板 | 系统显示类故障 | GSK常见设备 | 广州数控 | 数控系统
70 |  | 显示屏蓝屏一片 | ②偶而出现蓝屏，系统过热或死循环程序引起 | 关闭系统重新启动 | 系统显示类故障 | GSK常见设备 | 广州数控 | 数控系统
71 |  | 显示屏蓝屏一片 | ③显示屏对比亮度未调好 | 参照说明书，进行光亮度调整 | 系统显示类故障 | GSK常见设备 | 广州数控 | 数控系统
72 |  | 显示屏出现乱码 | ①系统主板内部故障或内部接头接触不良 | 更换主板或送厂维修，若是内部接插件接触不良，则将系统打开将各接头重新接牢 | 系统显示类故障 | GSK常见设备 | 广州数控 | 数控系统
73 |  | 系统无显示 | ①输入电压不正常，系统无法得到正常电压 | 检查系统的220V电压输入触点，看220V电压是否正常，若正常，则检查这电源供给回路各元器件是否损坏，各触点接触是否良好，检查外部电压是否稳定 | 系统显示类故障 | GSK常见设备 | 广州数控 | 数控系统
74 |  | 系统无显示 | ②电源盒故障，电源盒电压无输出 | 检查电源盒电压的+5V、+12V、+24V、–12V是否正常，若是异常则需将电源盒送厂维修 | 系统显示类故障 | GSK常见设备 | 广州数控 | 数控系统
75 |  | 系统无显示 | ③系统内部元器件短路，导致电压不正常 | 送厂维修 | 系统显示类故障 | GSK常见设备 | 广州数控 | 数控系统
76 |  | 系统无显示 | ④外接循环、暂停线路等短路造成 | 检查外部连线或螺纹编码器，是否把+5V电压拉低，检查其线路对机床大地的绝缘度，检查编码器插头是否进水、进油短路 | 系统显示类故障 | GSK常见设备 | 广州数控 | 数控系统
77 |  | 系统无显示 | ⑤内部显示屏线路接触不良 | 打开系统盖，将接头从重新连接插紧 | 系统显示类故障 | GSK常见设备 | 广州数控 | 数控系统
78 |  | 死机 | ①928TC程序满造成的死机(V2.13 V2.23 版本) | 回车与复位键同时按下，上电；先放复位键，等待片刻，再放回车键；输入M8000，回车,接着“输入0，回车”；重复输入“0, 回车”六到八次；进入程序区，删除多余程序,释放空间 | 系统显示类故障 , 928TC系统 | GSK 928TC | 广州数控 | 数控系统
79 |  | 死机 | ②928TC程序满造成的死机(V3.0 版本) | 回车与复位键同时按下，上电；先放复位键，等待片刻，再放回车键；按0，1，3，4，回车；输入M8000，回车，按1，再按主轴高低档转换键，回车；接着“输入0，回车”；注意，这种操作将删除全部已有程序释放空间，请做好备份 | 系统显示类故障 , 928TC系统 | GSK 928TC | 广州数控 | 数控系统
80 |  | 死机 | ③外接输入输出线、外接循环启动按钮等线路短路都可造成系统处于死机状态 | 检查回路，排除短路，更换造成短路的元器件 | 系统显示类故障 , 928TC系统 | GSK 928TC | 广州数控 | 数控系统
81 |  | 无法切削螺纹 | ①未安装主轴编码器导致系统无法车螺纹 | 加装主轴编码器，同时必须确保编码器线数与系统匹配 | 螺纹加工类故障 | GSK常见设备 | 广州数控 | 数控系统
82 |  | 无法切削螺纹 | ②主轴编码器损坏 | 更换新的主轴编码器 | 螺纹加工类故障 | GSK常见设备 | 广州数控 | 数控系统
83 |  | 无法切削螺纹 | ③主轴编码器与系统连接线断开或线路连接错误 | 用万用表测量编码器信号线是否断裂，查阅说明书检查连接线路是否正确 | 螺纹加工类故障 | GSK常见设备 | 广州数控 | 数控系统
84 |  | 无法切削螺纹 | ④系统内部的螺纹接收信号电路故障 | 返厂维修或更换主板 | 螺纹加工类故障 | GSK常见设备 | 广州数控 | 数控系统
85 |  | 无法切削螺纹 | ⑤主轴编码器与系统连接线接头松动或是接触不良 | 将两端连接头连接处插紧，接触不良处重新焊紧 | 螺纹加工类故障 | GSK常见设备 | 广州数控 | 数控系统
86 |  | 切削螺纹螺距不对，乱牙 | ①参数设置不合理 | 检查快速移动速度设置是否过大，检查线性加减速时间常数是否合理，检查螺纹指数加减速常数，检查螺纹各轴指数加减速的下限值，检查进给指数加减速时间常数，检查进给指数加减速的低速下限值是否合理 | 螺纹加工类故障 | GSK常见设备 | 广州数控 | 数控系统
87 |  | 切削螺纹螺距不对，乱牙 | ②电子齿轮比未设置好或是步距角未调好 | 若使用980T系统或DA98伺服驱动，检查电子齿轮比是否计算准确并设置好，若使用步进驱动器，检查步距角是否正确，检查各传动比是否正确 | 螺纹加工类故障 | GSK常见设备 | 广州数控 | 数控系统
88 |  | 切削螺纹螺距不对，乱牙 | ③系统或驱动器失步 | 步进电机驱动器可通过相位灯或打百分表判断是否存在失步。伺服驱动器则可通过驱动器上的脉冲数显示或是打百分表判断；让程序空跑，看刀架回到加工起点后百分表是否变动；若无变动，则检查参数，检查机械 | 螺纹加工类故障 | GSK常见设备 | 广州数控 | 数控系统
89 |  | 切削螺纹螺距不对，乱牙 | ④系统内编码器线型参数与编码器不匹配 | 928TC有1200线和1024线选择参数，依据主轴编码器线数修改参数。确保系统与主轴编码器匹配 | 螺纹加工类故障 | GSK常见设备 | 广州数控 | 数控系统
90 |  | 切削螺纹螺距不对，乱牙 | ⑤性能超负荷 | 每种配置其主轴转速与螺距的乘积有一定上限，超出此上限则有可能出现加工异常，确保各性能指标在合理范围以内 | 螺纹加工类故障 | GSK常见设备 | 广州数控 | 数控系统
91 |  | 切削螺纹螺距不对，乱牙 | ⑥操作方式不对或编程格式不正确 | 查阅操作说明书，熟练编程格式及操作方式;928TA、928TC（V2.13）螺纹加工牙距不对，可在螺纹加工指令中加入 K值 | 螺纹加工类故障 | GSK常见设备 | 广州数控 | 数控系统
92 |  | 切削螺纹螺距不对，乱牙 | ⑦机械故障或电机问题 | 测量定位精度是否合格，测量丝杆间隙是否用系统参数将间隙消除；检查电机轴承，阻尼盘是否存在问题；检查丝杆轴承，滚珠是否存在问题；检查刀架定位精度，负载时是否松动，检查主轴，夹具和刀具安装是否正确，刀具对刀及补偿是否正确 | 螺纹加工类故障 | GSK常见设备 | 广州数控 | 数控系统
93 |  | 切削螺纹螺距不对，乱牙 | ⑧主轴编码器信号线干扰 | 请使用带屏蔽的主轴编码器信号线，并确保两端的屏蔽接头可靠连接 | 螺纹加工类故障 | GSK常见设备 | 广州数控 | 数控系统
94 |  | 切削螺纹螺距不对，乱牙 | ⑨主轴转速不稳定 | 排除外部干扰，检查机械传动部分是否稳定 | 螺纹加工类故障 | GSK常见设备 | 广州数控 | 数控系统
95 |  | 切削螺纹螺距不对，乱牙 | ⑩工件材料与所用刀具不匹配 | 使用匹配刀具，避免材料粘刀 | 螺纹加工类故障 | GSK常见设备 | 广州数控 | 数控系统
96 |  | 螺纹前几个螺牙乱牙，之后的部分正常 | ①螺纹开始及结束部分，由于升降速的原因，会出现导程不正确部分，因此需预留一段空车距离，随着参数的调节，这个距离也不一样 | 方法一：调整系统参数。对于980T系统配步进驱动器的配置，可参照以下参数作修改：22号：200；23号：4000；24号：400；25号：400；26号：100；27号：8000；28号：100；29号：100；30号：100；方法二：通过编程调整加工工艺。将加工螺纹指令G92改用G32指令，在G32前用G01指令进行F进给速度指定，从而减小升降速原因造成的影响 | 螺纹加工类故障 | GSK常见设备 | 广州数控 | 数控系统
97 |  | 退尾，轨迹不正确 | ①编程格式不对或操作不当 | 查阅说明书，熟练编程格式和操作方法 | 螺纹加工类故障 | GSK常见设备 | 广州数控 | 数控系统
98 |  | 退尾，轨迹不正确 | ②系统软故障 | 初始化系统，若仍不行则需返厂维修 | 螺纹加工类故障 | GSK常见设备 | 广州数控 | 数控系统
99 |  | 系统报警 | ①系统显示“急停报警”，产生原因包括急停按钮按下未旋起，限位问题及线路断路故障等 | 检查急停按钮是否按下未旋起，检查限位开关是否损坏或断路导致急停线路这一回路断路，检查线路是否存在短路或接触不良；是否二极管接反导致烧毁2803 IC，致使+24V信号输出无效，此时需更换2803 IC | 系统类故障 | GSK常见设备 | 广州数控 | 数控系统
100 |  | 系统报警 | ②不稳定的电压导致驱动器或变频器报警从而引起系统报警 | 检查供电电压，加装稳压设备 | 系统类故障 | GSK常见设备 | 广州数控 | 数控系统
101 |  | 系统报警 | ③系统显示“驱动器准备未绪”报警 | 驱动器没有电源供给，检查供电回路各线路有否断路，检查各元器件是否损坏；系统上的驱动参数设置不当，修改以下相应参数：980T为9号，928TC为12号，928TA为10号参数；通过互换驱动器检查是否驱动器自身故障 | 系统类故障 | GSK常见设备 | 广州数控 | 数控系统
102 |  | 系统报警 | ④系统编程时出现程序操作报警，产生原因是进行了非法的编辑或操作不当 | 查阅系统操作说明书的附录或本手册车床系统报警附录，根据系统的报警内容，查阅相应的处理方法 | 系统类故障 | GSK常见设备 | 广州数控 | 数控系统
103 |  | 系统报警 | ⑤系统出现序号报警或中文报警，由于参数设置不合理或编辑非法导致 | 查阅系统操作说明书的附录或本手册车床系统报警附录，根据系统的报警内容，查阅相应的处理方法 | 系统类故障 | GSK常见设备 | 广州数控 | 数控系统
104 |  | 系统报警 | ⑥科能报警 | 980T科能报警，打开系统盖，将门阵重新拔插，再按实,若仍不能解决，则需送厂维修。990M科能报警，则需调节电源盒+5V的输出电压，若仍不能解决，则需送厂维修 | 系统类故障 | GSK常见设备 | 广州数控 | 数控系统
105 |  | 928TC 出现“驱动器报警”而驱动器无报警 | ①驱动器内部的ALM报警电路产生故障 | 将驱动器的ALM报警电路与系统的连接断开或者更换将驱动器送厂维修 | 系统类故障 | GSK常见设备 | 广州数控 | 数控系统
106 |  | 929TC 出现“驱动器报警”而驱动器无报警 | ②执行圆弧加工程序时,由于加工的圆弧过象限,系统执行程序时死机，导致误报警 | 初始化系统，修改加工程序，避免圆弧过象限 | 系统类故障 | GSK常见设备 | 广州数控 | 数控系统
107 | Err-20 | 991系统在驱动器正常工作时出现“Err-20”报警 | ①系统信号线第1脚和第10脚之间接有一个三极管，在受到外部干扰时这个三极管导通使第1脚变为低电平使系统产生报警 | 检查系统信号线插头内是否有一个三极管，取消这一三极管 | 系统类故障 | GSK常见设备 | 广州数控 | 数控系统
108 |  | 驱动器报警 | ①系统使用DA98驱动器，由于驱动原因使系统产生驱动报警，同时驱动器也出现报警 | 查阅DA98驱动器使用说明书或本手册附录，根据驱动器显示的报警代号确定故障原因，依据指导方法进行故障处理 | 驱动类故障 , DA98驱动器 | GSK DA98 | 广州数控 | 驱动器
109 |  | 驱动器报警 | ②系统使用步进驱动器，由于驱动器由，于驱动的原因使系统产生驱动报警 | 检查驱动器的红色报警灯是否点亮，若红色报警灯点亮，则需检查是否是驱动器供电电路存在短路故障；检查驱动器是否内部进水导致故障，若是则需烘干驱动器并加装防护措施；若仍无法解决则需将驱动器送厂维修 | 驱动类故障 , DA98驱动器 | GSK DA98 | 广州数控 | 驱动器
110 |  | 驱动器报警 | ③机械丝杆过紧导致的机械卡死，使电机负载过大发热而使驱动器报警 | 若是机械过紧，可调整丝杆或其机械部件处理；若是负载过大，则需考虑切削量是否过大或是进给过快，通过改善工艺或更换可承受更大负载的电机或驱动器 | 驱动类故障 , DA98驱动器 | GSK DA98 | 广州数控 | 驱动器
111 |  | 驱动器报警 | ④电机插头、插座进水进油受潮导致接口烧毁等；电机绝缘性能损坏造成驱动器功放管击穿短路，引起的驱动器报警；电机损坏引起的驱动器报警 | 若是插座接口进水，则更换插头或插座，并做好防水绝缘措施；若是驱动器功放管击穿，则更换驱动器功放管460并更换绝缘性能好的电机；若检查电机有无损坏，则将电机与驱动器断开，让驱动器不带电机运转，同时修改系统对应的电机高低电平选择参数，若不在出现报警，则为电机损坏或电机内部短路所致 | 驱动类故障 , DA98驱动器 | GSK DA98 | 广州数控 | 驱动器
112 |  | 驱动器报警 | ⑤驱动器与电机搭配不当，如用大电流的驱动器驱动小电流的电机 | 更换驱动器或电机型号，使两者相互匹配。伺服驱动则必需与伺服电机功率匹配 | 驱动类故障 , DA98驱动器 | GSK DA98 | 广州数控 | 驱动器
113 |  | 驱动器报警 | ⑥驱动器不工作引起的系统报警 | 检查驱动器的供电回路，查看电路是否存在断路或元器件损坏，从而导致驱动器无供电电源；检查电机内部是否短路造成驱动器的保险或功放管损坏而使驱动器无供电电源；若是驱动器接收电源电路故障，则需将驱动返厂维修 | 驱动类故障 , DA98驱动器 | GSK DA98 | 广州数控 | 驱动器
114 |  | DF3A驱动器功放一到就报警 | ①驱动器所驱动的电机有相位间短路或绝缘性能变差产生各相之间电流不平衡引起驱动器报警 | 更换性能良好的步进电机 | 驱动类故障 , DF3A驱动器 | GSK DF3A | 广州数控 | 驱动器
115 |  | DF3A驱动器有时报警，有时能正常工作 | ①由于外部线路短路造成驱动器内部电容损坏 | 更换驱动电路板或检查是否内部电容C7 400V/22υF爆裂损坏 | 驱动类故障 , DF3A驱动器 | GSK DF3A | 广州数控 | 驱动器
116 |  | 加工过程中，出现DF3A驱动器几轴同时报警 | ①驱动器接地不良或外部供电电压偏高，而驱动器使用的是同一回路的电源，一个驱动器报警干扰其它亮个驱动器同时报警 | 用万用表检查三相供电电源是否偏高；检查驱动器是否可靠接地；将各轴驱动器的接地线与隔离变压器的接地线连接，并可靠连接致接地端，同时确保三相供电电源的电压在正常供电范围 | 驱动类故障 , DF3A驱动器 | GSK DF3A | 广州数控 | 驱动器
117 |  | 系统引起的尺寸变化不稳定 | ①系统参数设置不合理 | 快速速度，加速时间是否过大，主轴转速，切削速度是否合理，是否因为操作者的参数修改导致系统性能改变 | 加工尺寸不稳定类故障 | GSK常见设备 | 广州数控 | 数控系统
118 |  | 系统引起的尺寸变化不稳定 | ②工作电压不稳定 | 加装稳压设备 | 加工尺寸不稳定类故障 | GSK常见设备 | 广州数控 | 数控系统
119 |  | 系统引起的尺寸变化不稳定 | ③系统受外部干扰，导致系统失步 | 接地线并确定已可靠连接，在驱动器脉冲输出触点处加抗干扰吸收电容；一般的情况下变频器的干扰较大，请在带负载的请况下判断，因为越大的负载会让变频器负载电流越大，产生的干扰也越大 | 加工尺寸不稳定类故障 | GSK常见设备 | 广州数控 | 数控系统
120 |  | 系统引起的尺寸变化不稳定 | ④已加电容，但系统与驱动器之间的阻抗不匹配，导致有用信号丢失 | 选择适当的电容型号 | 加工尺寸不稳定类故障 | GSK常见设备 | 广州数控 | 数控系统
121 |  | 系统引起的尺寸变化不稳定 | ⑤系统与驱动器之间信号传输不正确 | 检查系统与驱动器之间的信号连接线是否带屏蔽，连接是否可靠，检查系统脉冲发生信号是否丢失或增加 | 加工尺寸不稳定类故障 | GSK常见设备 | 广州数控 | 数控系统
122 |  | 系统引起的尺寸变化不稳定 | ⑥系统损坏或内部故障 | 送厂维修或更换主板 | 加工尺寸不稳定类故障 | GSK常见设备 | 广州数控 | 数控系统
123 |  | 驱动器引起尺寸不稳定 | ①驱动器发送的信号丢失，造成的驱动失步 | 先确定使用的是步进驱动器还是伺服驱动器：步进电机驱动器可通过相位灯或打百分表判断是否存在失步。伺服驱动器则可通过驱动器上的脉冲数显示或是打百分表判断 | 加工尺寸不稳定类故障 | GSK常见设备 | 广州数控 | 数控系统
124 |  | 驱动器引起尺寸不稳定 | ②伺服驱动器的参数设置不当，增益系数设置不合理 | 参照DA98说明书修改增益参数 | 加工尺寸不稳定类故障 | GSK常见设备 | 广州数控 | 数控系统
125 |  | 驱动器引起尺寸不稳定 | ③驱动器发送信号干扰所致，导致失步 | 加装屏蔽线，加装抗干扰电容 | 加工尺寸不稳定类故障 | GSK常见设备 | 广州数控 | 数控系统
126 |  | 驱动器引起尺寸不稳定 | ④驱动处于高温环境，没有采取较好的散热措施，导致尺寸不稳定，同时也有可能导致驱动内部参数变化，引发故障 | 保证良好的散热通风环境，适当的温度是保证加工性能的重要因素 | 加工尺寸不稳定类故障 | GSK常见设备 | 广州数控 | 数控系统
127 |  | 驱动器引起尺寸不稳定 | ⑤驱动器扭矩不够或电机扭矩不够 | 更换驱动器或电机，使扭矩符合实际需要 | 加工尺寸不稳定类故障 | GSK常见设备 | 广州数控 | 数控系统
128 |  | 驱动器引起尺寸不稳定 | ⑥驱动器的驱动电流不够 | 调大驱动电流仍不能满足要求，则需更换驱动器 | 加工尺寸不稳定类故障 | GSK常见设备 | 广州数控 | 数控系统
129 |  | 驱动器引起尺寸不稳定 | ⑦驱动器损坏 | 驱动器送厂维修 | 加工尺寸不稳定类故障 | GSK常见设备 | 广州数控 | 数控系统
130 |  | 机械方面引起的加工尺寸不稳定 | ①步进电机阻尼片是否过紧或过松 | 调整阻尼盘，使电机处于非共振状态 | 加工尺寸不稳定类故障 | GSK常见设备 | 广州数控 | 数控系统
131 |  | 机械方面引起的加工尺寸不稳定 | ②电机插头进水造成绝缘性能下降，电机损坏 | 更换电机插头，做好防护，或是更换电机 | 加工尺寸不稳定类故障 | GSK常见设备 | 广州数控 | 数控系统
132 |  | 机械方面引起的加工尺寸不稳定 | ③加工出的工件大小头，装夹不当 | 检查进刀量是否过大或过快造成的过负荷，检查工件装夹不应伸出卡盘太长，避免让刀 | 加工尺寸不稳定类故障 | GSK常见设备 | 广州数控 | 数控系统
133 |  | 机械方面引起的加工尺寸不稳定 | ④工件出现椭圆 | 检查主轴的跳动，检修主轴，更换轴承 | 加工尺寸不稳定类故障 | GSK常见设备 | 广州数控 | 数控系统
134 |  | 机械方面引起的加工尺寸不稳定 | ⑤丝杆反向间隙过大 | 通过打百分表检查丝杆的反向间隙，是否已从系统将间隙补入，补入后间隙是否过大 | 加工尺寸不稳定类故障 | GSK常见设备 | 广州数控 | 数控系统
135 |  | 机械方面引起的加工尺寸不稳定 | ⑥机械丝杆安装过紧 | 检查丝杆是否存在爬行，是否存在响应慢的现象 | 加工尺寸不稳定类故障 | GSK常见设备 | 广州数控 | 数控系统
136 |  | 工件尺寸与实际尺寸只相差几丝（如：0.01~0.10范围内） | ①机床在长期使用中磨擦、磨损，丝杆的间隙随着增大，机床的丝杆反向间隙过大使加工过程的尺寸漂浮不定，故工件的误差总在这间隙范围内变化 | 机床磨损丝杆间隙变大后通过调整丝杆螺母和修紧中拖板线条减小间隙，或通过打百份表得出间隙值（一般间隙在0.15mm以内）可补进电脑，可通过电脑的间隙补偿功能来把间隙取代，使工件尺寸符合要求 | 加工尺寸不稳定类故障 | GSK常见设备 | 广州数控 | 数控系统
137 |  | 工件尺寸与实际尺寸只相差几丝（如：0.01~0.10范围内） | ②加工工件使用的刀具选型不对，易损，刀具装夹不正或不紧等 | 由于是刀具材质使加工工件尺寸产生变化，则按要求合理选择刀具，而由于刀具装夹不正等原因产生的则根据工件的工艺要求合理选择刀具角度和工装夹具 | 加工尺寸不稳定类故障 | GSK常见设备 | 广州数控 | 数控系统
138 |  | 工件尺寸与实际尺寸只相差几丝（如：0.01~0.10范围内） | ③工艺方面根据工件材料选择合理的主轴转速、切削进给速度和切削量 | 当怀疑是加工方面的工艺问题，则根据材料的性质，合理地编制加工工艺选择适当的主轴转速，切削进给速度和切削量 | 加工尺寸不稳定类故障 | GSK常见设备 | 广州数控 | 数控系统
139 |  | 工件尺寸与实际尺寸只相差几丝（如：0.01~0.10范围内） | ④与机床放置的平衡度和稳固性有关 | 由于机床共振引起则把机床放置平稳，调整好水平，必要时打下地基，安装稳固 | 加工尺寸不稳定类故障 | GSK常见设备 | 广州数控 | 数控系统
140 |  | 工件尺寸与实际尺寸只相差几丝（如：0.01~0.10范围内） | ⑤数控系统产生失步或驱动选型时功率不够，扭矩小等原因产生 | 数控系统产生的尺寸变化，首先判断程序是否按图纸尺寸要求编制，然后再根据所选的配置检查设置的参数是否合理（如:G0快速定位速度和切削时的加减速时间常数等）。是否有人故意改动，其次是考虑所选配的驱动器功率大小是否合理，通过判断相位灯观察电脑发给驱动的脉冲是否有失步现象 | 加工尺寸不稳定类故障 | GSK常见设备 | 广州数控 | 数控系统
141 |  | 工件尺寸与实际尺寸只相差几丝（如：0.01~0.10范围内） | ⑥刀架换刀后是否锁住锁紧 | 检查刀架换刀后反转时间够不够，是否使刀架有足够的时间来锁紧，检查刀架的定位和锁紧螺丝是否有松动 | 加工尺寸不稳定类故障 | GSK常见设备 | 广州数控 | 数控系统
142 |  | 工件尺寸与实际尺寸只相差几丝（如：0.01~0.10范围内） | ⑦主轴是否存在跳动串动和尾座同轴度差等现象 | 检查主轴和尾座的同轴度是否存在跳动、串动等现象 | 加工尺寸不稳定类故障 | GSK常见设备 | 广州数控 | 数控系统
143 |  | 工件尺寸与实际尺寸只相差几丝（如：0.01~0.10范围内） | ⑧在一些特殊加工场合，反向间隙无法补入，导致加工总是存在偏差 | 利用编程技巧消除间隙 | 加工尺寸不稳定类故障 | GSK常见设备 | 广州数控 | 数控系统
144 |  | 工件尺寸与实际尺寸相差几毫米，或某一轴向有很大变化 | ①快速定位的速度太快，驱动和电机反应不过来而产生 | 快速定位速度太快，则适当调整G0的速度、切削加减速度和时间使驱动器和电机在额定的运行频率下正常动作 | 加工尺寸不稳定类故障 | GSK常见设备 | 广州数控 | 数控系统
145 |  | 工件尺寸与实际尺寸相差几毫米，或某一轴向有很大变化 | ②在长期摩擦磨损后机械的拖板丝杆和轴承过紧卡死 | 在出现机床磨损后产生拖板、丝杆和轴承过紧卡死，则必须重新调整修复 | 加工尺寸不稳定类故障 | GSK常见设备 | 广州数控 | 数控系统
146 |  | 工件尺寸与实际尺寸相差几毫米，或某一轴向有很大变化 | ③刀架换刀后太松锁不紧 | 刀架换刀后太松则检查刀架反转时间是否满足，检查刀架内部的涡轮涡杆是否磨损，间隙是否太大，安装是否过松等 | 加工尺寸不稳定类故障 | GSK常见设备 | 广州数控 | 数控系统
147 |  | 工件尺寸与实际尺寸相差几毫米，或某一轴向有很大变化 | ④编辑的程序错误，头、尾没有呼应或没取消刀补就结束 | 如果是程序原因造成的，则必须修改程序，按照工件图纸要求改进，选择合理的加工工艺，按照说明书的指令要求编写正确的程序 | 加工尺寸不稳定类故障 | GSK常见设备 | 广州数控 | 数控系统
148 |  | 工件尺寸与实际尺寸相差几毫米，或某一轴向有很大变化 | ⑤系统的电子齿轮比或步距角设置错误 | 若发现尺寸偏差太大则检查系统参数是否设置合理，特别是电子齿轮比和步距角等参数是否被破坏，出现此现象可通过打百份表来测量 | 加工尺寸不稳定类故障 | GSK常见设备 | 广州数控 | 数控系统
149 |  | 工件的每道工序都有递增或递减的现象 | ①程序编写错误 | 检查程序使用的指令是否按说明书规定的要求轨迹执行，可以通过打百份表来判断，把百分表定位在程序的起点让程序结束后 | 加工尺寸不稳定类故障 | GSK常见设备 | 广州数控 | 数控系统
150 |  | 工件的每道工序都有递增或递减的现象 | ② 系统参数设置不合理 | 检查系统参数是否设置合理或被人为改动 | 加工尺寸不稳定类故障 | GSK常见设备 | 广州数控 | 数控系统
151 |  | 工件的每道工序都有递增或递减的现象 | ③ 配置设置不当 | 有关的机床配置在连接计算耦合参数上的计算是否符合要求, 脉冲当量是否准确 | 加工尺寸不稳定类故障 | GSK常见设备 | 广州数控 | 数控系统
152 |  | 工件的每道工序都有递增或递减的现象 | ④ 机械传动部件有规律周期性的变化故障 | 检查机床传动部分有没有损坏, 齿轮耦合是否均匀, 检查是否存在周期性, 规律性故障现象。若有则检查其关键部份并给予排除 | 加工尺寸不稳定类故障 | GSK常见设备 | 广州数控 | 数控系统
153 |  | 驱动器相位灯正常, 而加工出来的工件尺寸时大时小 | ① 机床拖板长期高速运行, 导致丝杆和轴承磨损 | 用百分表靠在刀架底部, 同时通过系统编辑一个固定循环程序, 检查拖板的重复定位精度, 调整丝杆间隙, 更换轴承 | 加工尺寸不稳定类故障 | GSK常见设备 | 广州数控 | 数控系统
154 |  | 驱动器相位灯正常, 而加工出来的工件尺寸时大时小 | ② 刀架的重复定位精度在长期使用中产生偏差 | 用百分表检查刀架的重复定位精度, 调整机械或更换刀架 | 加工尺寸不稳定类故障 | GSK常见设备 | 广州数控 | 数控系统
155 |  | 驱动器相位灯正常, 而加工出来的工件尺寸时大时小 | ③ 拖板每次都能准确回到加工起点, 但加工工件尺寸仍然变化。此种现象一般由主轴引起, 主轴的高速转动使轴承磨损严重, 导致加工尺寸变化 | 用百分表检测加工工件后是否能准确回到程序起点; 若可以, 则检修主轴, 更换轴承 | 加工尺寸不稳定类故障 | GSK常见设备 | 广州数控 | 数控系统
156 |  | 工件某一道工序加工有变化(切削圆弧、螺纹等), 其它各道工序尺寸准确 | ① 该程序段程序的参数是否合理, 是否在预定的轨迹内, 编程格式是否符合说明书要求 | 螺纹程序段时出现乱牙, 螺距不对, 则马上联想到加工螺纹的外围配置(编码器)和该功能的客观因素, 如: 主轴转速, 螺纹导程与进给速度的关系(928TC 配 DY3, 加工螺纹时主轴转速X螺纹导程≤1700mm/min), 编码器的线数与电脑设置是否相符; 当发现圆板程序段尺寸不对时则检查圆弧的编程轨迹是否在同一圆弧上, 有否特殊圆与圆之间的过度关系编程时的工艺编制 | 加工尺寸不稳定类故障 | GSK常见设备 | 广州数控 | 数控系统
157 |  | 工件产生锥度大小头现象 | ① 机床放置的水平没调整好, 一高一低, 产生放置不平稳 | 使用水平仪调整机床的水平度, 打下扎实的地基, 把机床固定好, 提高其韧性 | 加工尺寸不稳定类故障 | GSK常见设备 | 广州数控 | 数控系统
158 |  | 工件产生锥度大小头现象 | ② 车削长轴时, 工件材料比较硬, 刀具吃刀比较深, 造成让刀现象 | 选择合理的工艺和适当的切削进给量避免刀具受力让刀 | 加工尺寸不稳定类故障 | GSK常见设备 | 广州数控 | 数控系统
159 |  | 工件产生锥度大小头现象 | ③ 尾座顶针与主轴不同心 | 调整尾座 | 加工尺寸不稳定类故障 | GSK常见设备 | 广州数控 | 数控系统
160 |  | 批量生产中, 偶尔出现工件超差 | ① 批量生产中偶尔出现一件尺寸有变化, 然后不用修改任何参数再加工, 却恢复正常情况 | 必须认真检查工装夹具, 且考虑到操作者的操作方法, 及装夹的可靠性; 由于装夹引起的尺寸变化, 必须改善工装使工人尽量避免人为疏忽作出误判现象 | 加工尺寸不稳定类故障 | GSK常见设备 | 广州数控 | 数控系统
161 |  | 批量生产中, 偶尔出现工件超差 | ② 在批量生产中偶尔出现一件尺寸不准, 然后再继续加工尺寸仍不合格, 而重新对刀后又准确 | 数控系统可能受到外界电源的波动或受到干扰后自动产生干扰脉冲, 传给驱动致使驱动接受多余的脉冲驱动电机多走或少走现象; 了解掌握其规律, 尽量采用一些抗干扰的措施, 如: 强电场干扰的强电电缆与弱电信号的信号线隔离, 加入抗干扰的吸收电容和采用屏蔽线隔离。另外, 检查地线是否连接牢固, 接地触点最近, 采取一切抗干扰措施避免系统受干扰 | 加工尺寸不稳定类故障 | GSK常见设备 | 广州数控 | 数控系统
162 |  | 工件尺寸准确, 表面光洁度差 | ① 刀具刀尖受损, 不锋利 | 刀具磨损或受损后不锋利, 则重新磨刀或选择更好的刀具重新对刀 | 加工尺寸不稳定类故障 | GSK常见设备 | 广州数控 | 数控系统
163 |  | 工件尺寸准确, 表面光洁度差 | ② 机床产生共振, 放置不平稳 | 机床产生共振或放置不平稳, 调整水平, 打下基础, 固定平稳 | 加工尺寸不稳定类故障 | GSK常见设备 | 广州数控 | 数控系统
164 |  | 工件尺寸准确, 表面光洁度差 | ③ 机械有爬行现象 | 机械产生爬行的原因为拖板导轨磨损厉害, 丝杆滚珠磨损或松动机床应注意保养, 上下班之后应清扫铁丝, 并及时加润滑油, 以减少摩擦 | 加工尺寸不稳定类故障 | GSK常见设备 | 广州数控 | 数控系统
165 |  | 工件尺寸准确, 表面光洁度差 | ④ 加工工艺不好 | 选择适合工件加工的冷却液; 在能达到其它工序加工要求的情况下, 尽量选用较高的主轴转速 | 加工尺寸不稳定类故障 | GSK常见设备 | 广州数控 | 数控系统
166 |  | 加工圆弧效果不理想, 尺寸不到位 | ① 振动频率的重叠导致共振 | 找出产生共振的部件, 改变其频率, 避免共振 | 加工尺寸不稳定类故障 | GSK常见设备 | 广州数控 | 数控系统
167 |  | 加工圆弧效果不理想, 尺寸不到位 | ② 加工工艺 | 考虑工件材料的加工工艺, 合理编制程序 | 加工尺寸不稳定类故障 | GSK常见设备 | 广州数控 | 数控系统
168 |  | 加工圆弧效果不理想, 尺寸不到位 | ③ 参数设置不合理, 进给速度过大, 使圆弧加工失步 | 对于步进电机, 加工速率F不可设置过大, | 加工尺寸不稳定类故障 | GSK常见设备 | 广州数控 | 数控系统
169 |  | 加工圆弧效果不理想, 尺寸不到位 | ④ 丝杆间隙大引起的松动或丝杆过紧引起的失步 | 机床是否安装牢固, 放置平稳, 拖板是否磨损后过紧, 间隙增大或刀架松动等 | 加工尺寸不稳定类故障 | GSK常见设备 | 广州数控 | 数控系统
170 |  | 加工圆弧效果不理想, 尺寸不到位 | ⑤ 同步带磨损 | 更换同步带 | 加工尺寸不稳定类故障 | GSK常见设备 | 广州数控 | 数控系统
171 |  | 928TC的GO指令定位 | ① 在程序首段若进行单轴坐标定位, 会出现车床误走现象 | 程序首段必须进行两轴同时定位, 而且换刀后的第一段也如此, 否则出现误动作, 换刀指令后的第一段程序不能用G01、必须用G00, 这种编程方式是由系统软件编制所决定的, 有待进一步完善 | 指令控制类故障 | GSK常见设备 | 广州数控 | 数控系统
172 |  | 任一段程序启动功能, 可能会产生误走 | ① 从程序中间某一段开始运行, 当运行结束后, 装夹工件再次启动(这次是从程序开头开始运行), 就会误运行, X、Z往正方向以G00的速度移出很大的尺寸 | 这种编程方式是由系统软件编制所决定的, 有待进一步完善 | 指令控制类故障 | GSK常见设备 | 广州数控 | 数控系统
173 |  | 恒线速控制下的加工方向不可改变 | ① 主轴没使用变频器 | 必须使用带变频器控制的主轴才具有此功能, 并确定变频器正确使用 | 指令控制类故障 | GSK常见设备 | 广州数控 | 数控系统
174 |  | 恒线速控制下的加工方向不可改变 | ② 选用正确指令并调整好参数 | 确认采用的是每分进给而不是每转进给指令, 并调整恒线速参数 | 指令控制类故障 | GSK常见设备 | 广州数控 | 数控系统
175 |  | 恒线速控制下的加工方向不可改变 | ③ 恒线速的控制, 当刀具从X轴的负方向往正方向运行时, 恒线速失控, 速度不变 | 编程时程序轨迹必须要从X轴的正方向往X轴的负方向运行方可, 这种方式是由系统软件编制格式所决定的 | 指令控制类故障 | GSK常见设备 | 广州数控 | 数控系统
176 |  | 软件不具有坐标断电后记忆功能 | ① 980 系统(V3.0版本以下, 不含V3.0版本)不具备坐标记忆功能 | 选配具有记忆功能的软件版本(V3.0版本以上) | 其它类故障 | GSK常见设备 | 广州数控 | 数控系统
177 |  | G50坐标设置无效 | 980系统不具G50 功能或此功能无效 | 在“录入方式”下, 设定G50的同时, 再加入T指令, 同时定义, 可改善G50的设置 | 其它类故障 | GSK常见设备 | 广州数控 | 数控系统
178 |  | 回程序起点后, 坐标和拖板位置不对 | ① 程序出错, 回不到原位 | 程序出错, 修改程序 | 其它类故障 | GSK常见设备 | 广州数控 | 数控系统
179 |  | 回程序起点后, 坐标和拖板位置不对 | ② 切削受力太重, 切削过程中失步 | 修改加工工艺, 减少切削进刀量 | 其它类故障 | GSK常见设备 | 广州数控 | 数控系统
180 |  | 回程序起点后, 坐标和拖板位置不对 | ③ 电脑或机床出故障 | 采用互换方式判断故障, 逐步缩小故障范围, 用排除法找出关键故障部位的方法进行维修处理 | 其它类故障 | GSK常见设备 | 广州数控 | 数控系统
181 |  | 回机械零点坐标显示有偏差 | ① 系统受到干扰, 在回零时产生零点飘移 | 加装抗干扰电阻 | 其它类故障 | GSK常见设备 | 广州数控 | 数控系统
182 |  | 回机械零点坐标显示有偏差 | ② 回零开关选用不合理; 选用撞块开关时, 由于各种撞块开关性能不一, 有的机械上松点, 有的机械上紧点, 因此导致机械上弹起有快有慢, 使定位产生偏差, 对于伺服系统, 正常情况下是检测一转信号后回零结束, 但由于机械上的反应慢, 有可能导致检测两三转后才停止, 使定位误差。当选用的磁感应开关灵敏度不够时, 也有可能导致回零不准。 | 选用质量较好的回零开关, 若是机械开关, 则要检查其机械性能是否良好, 是否感应开关, 则选用灵敏度高的开关确保回零信号可靠 | 其它类故障 | GSK常见设备 | 广州数控 | 数控系统
183 |  | 无法执行刀补 | ① 采用移动拖板方式执行刀补 | 当使用移动拖板方式执行刀补时, 首先使用百分表。把两轴的反向间隙补准(如果间隙太大则调整机械), 然后再用百分表来测量, 按照所输入的刀补值在手动方式下执行换刀, 反复执行刀补和取消刀补换刀, 观察其拖板是否有移动, 若有移动说明系统对修改刀补是有效的, 刀补无效原因是加工工件修改刀补后不到位, 导致尺寸没到位。则检查工装夹具或刀具安装等 | 其它类故障 | GSK常见设备 | 广州数控 | 数控系统
184 |  | 无法执行刀补 | ② 采用修改坐标方式执行刀补 | 当使用修改坐标方式来执行刀补, 也较容易判断, 只要是在手动方式下, 输入了刀补然后反复换刀执行和取消刀补来换刀, 观察其坐标值是否有变化。变化之前与变化后作相减运算, 得出的数值是否刚好等于刀补值。若是这样但工件尺寸修改刀补后走不到位, 做出刀补不执行的误判断。检查其工艺和工装夹具、刀具等 | 其它类故障 | GSK常见设备 | 广州数控 | 数控系统
185 |  | 无法执行刀补 | ③ 928TC 执行刀补叠加时, 即在原刀补基础上再补几丝, 刀补无法补入 | 将刀补记下, 在原刀补基础上再加几丝, 然后将系统内刀补清零, 再将刀补重新输入 | 其它类故障 | GSK常见设备 | 广州数控 | 数控系统

## GSK 928TA
序号 | 报警代码 | 故障现象 | 原因 | 处理方法 | 型号 | 品牌 | 产品类型
186 | E1 | 指针错 | 程序段地址没有指向加工程序所在内存区内 | 返回系统主菜单再进入自动方式 | GSK 928TA | 广州数控 | 数控系统
187 | E2 | 加工程序结束 | 后面已无内容 | 返回系统主菜单再进入自动方式或修改加工程序 | GSK 928TA | 广州数控 | 数控系统
188 | E3 | 加工程序段内容不够 |  | 按照故障现象提示进行维修 | GSK 928TA | 广州数控 | 数控系统
189 | E4 | 无程序段号N |  | 按照故障现象提示进行维修 | GSK 928TA | 广州数控 | 数控系统
190 | E5 | 程序段中有不能识别的字符 |  | 按照故障现象提示进行维修 | GSK 928TA | 广州数控 | 数控系统
191 | E6 | 程序段中字段值错 |  | 按照故障现象提示进行维修 | GSK 928TA | 广州数控 | 数控系统
192 | E7 | 程序段中有重复的字段 |  | 按照故障现象提示进行维修 | GSK 928TA | 广州数控 | 数控系统
193 | E8 | 程序段中G功能或M功能要求的字段不够 |  | 按照故障现象提示进行维修 | GSK 928TA | 广州数控 | 数控系统
194 | E9 | 程序段中有多余的字段 |  | 按照故障现象提示进行维修 | GSK 928TA | 广州数控 | 数控系统
195 | E10 | 程序段中G值错 |  | 按照故障现象提示进行维修 | GSK 928TA | 广州数控 | 数控系统
196 | E11 | 程序段中S值错 |  | 按照故障现象提示进行维修 | GSK 928TA | 广州数控 | 数控系统
197 | E12 | 程序段中T值错 |  | 按照故障现象提示进行维修 | GSK 928TA | 广州数控 | 数控系统
198 | E13 | 程序段中无任何可执行的字段 |  | 按照故障现象提示进行维修 | GSK 928TA | 广州数控 | 数控系统
199 | E14 | 程序段中M值错 |  | 按照故障现象提示进行维修 | GSK 928TA | 广州数控 | 数控系统
200 | E15 | 程序段过长, 或无内容, 或无段结束符(编辑时对应<回车Enter>键) |  | 修改加工程序 | GSK 928TA | 广州数控 | 数控系统
201 | E17 | 圆弧插补程序段中缺I,K或R字段 |  | 修改加工程序 | GSK 928TA | 广州数控 | 数控系统
202 | E19 | 进给停止 | 系统运行过程中按了<暂停Feed.Hold>键 | 见自动方式一章的有关说明 | GSK 928TA | 广州数控 | 数控系统
203 | E21 | 已执行到程序的末尾, 但没有M30,M31或M2功能 |  | 返回系统主菜单再进入自动方式或修改加工程序 | GSK 928TA | 广州数控 | 数控系统
204 | E23 | 执行M99错 | 系统不处于子程序调用状态(G86过程中不能有M98指令) | 返回系统主菜单再进入自动方式或修改加工程序 | GSK 928TA | 广州数控 | 数控系统
205 | E24 | 执行M99错 | 子程序已返回 | 返回系统主菜单再进入自动方式或修改加工程序 | GSK 928TA | 广州数控 | 数控系统
206 | E25 | 加工程序有错, 不能执行 |  | 返回系统主菜单再进入自动方式或修改加工程序 | GSK 928TA | 广州数控 | 数控系统
207 | E26 | 执行M99错 | 返回到的程序段并无G86或M98(或者未执行过) | 返回系统主菜单再进入自动方式或修改加工程序 | GSK 928TA | 广州数控 | 数控系统
208 | E27 | 转移或子程序调用错 | 无字段D定义的程序段号 | 返回系统主菜单再进入自动方式或修改加工程序 | GSK 928TA | 广州数控 | 数控系统
209 | E28 | 系统已处于M98或G86状态, 又执行子程序调用(G86或M98) |  | 返回系统主菜单再进入自动方式或修改加工程序 | GSK 928TA | 广州数控 | 数控系统
210 | E29 | 执行G86(复合子程序循环)时 | 有关数据区出错(循环返回时有变化) | 返回系统主菜单再进入自动方式或修改加工程序 | GSK 928TA | 广州数控 | 数控系统
211 | E30 | 在含有G84或G85(球面加工循环)的程序段中 | 圆弧是不能过象限的 | 有时出该错是由于计算误差引起的, 此时只要将有关参数增加或减少0.01即可 | GSK 928TA | 广州数控 | 数控系统
212 | E32 | 园弧插补字段错 | I,K同时为0, 或终点不在园上 | 有时出该错是由于计算误差引起的, 此时只要将有关参数增加或减少0.01即可 | GSK 928TA | 广州数控 | 数控系统
213 | E34 | 刀架不到位 |  | 可设置10号参数的T位为0将不检查刀位信号可在手动或自动方式下按换刀键 执行换刀功能将刀架回位检查刀架接线 | GSK 928TA | 广州数控 | 数控系统
214 | E35 | 不是从起始加工程序段开始执行加工程序 |  | 最好不要再按运行键执行加工程序。 | GSK 928TA | 广州数控 | 数控系统
215 | E37 | 执行T功能时无相应的刀位信号返回 |  | 检查使用的刀具号是否有错, 刀架信号或系统硬件是否有故障 | GSK 928TA | 广州数控 | 数控系统
216 | E38 | 执行T功能刀具偏置运动时系统出错 | 有时执行T功能刀具偏置运动时按暂停)也会出E38错 | 加工程序中将T指令与GO编在同一程序段内, 系统将刀偏合入GO中移动 | GSK 928TA | 广州数控 | 数控系统
217 | E41 | 执行G27或测试机械零点 | 已定位到机械零点, 但X轴有失步 | 52和53号参数记录下X轴和Z轴回机械零点的偏差。见10号参数E41位的说明 | GSK 928TA | 广州数控 | 数控系统
218 | E42 | 执行G27或测试机械零点 | 已定位到机械零点, 但Z轴有失步 | 52和53号参数记录下X轴和Z轴回机械零点的偏差。见10号参数E41位的说明 | GSK 928TA | 广州数控 | 数控系统
219 | E45 | 系统没有回过机械零点 | 不能执行G27或测试机械零点 |  | GSK 928TA | 广州数控 | 数控系统
220 | E47 | 自动方式执行COMM-4(空运行至当前段, 即C状态时)之后 | 系统坐标与执行前的坐标不同。此时, 若继续运行加工程序, 可能系统运行的路径并非希望的加工路径, 应小心对待 |  | GSK 928TA | 广州数控 | 数控系统
221 | E48 | 自动或空运行方式时, 执行COMM-4(空运行到指定段, 即C状态)时 | 已执行到M2,M30或M31, 系统不能定位到指定程序段 |  | GSK 928TA | 广州数控 | 数控系统
222 | E49 | 主轴不能停止 | 攻牙时 |  | GSK 928TA | 广州数控 | 数控系统
223 | E50 | 当48号参数为0时 | S值不能大于255; 不能使用G96设置恒线速控制状态 |  | GSK 928TA | 广州数控 | 数控系统
224 | E51 | 执行M41/M42时出错 | 当10号参数的位SM41=1(主动方式两档主轴转速控制), 而且主轴处于M03/M04状态时, 不能执行M41/M42 |  | GSK 928TA | 广州数控 | 数控系统
225 | E52 | 执行 M41/M42时出错 | 当10号参数的位SM41=1(主动方式两档主轴速度), 执行M41/M42后系统将检测用户2输入是否为1, 若3秒钟内用户2输入仍为0, 则系统取消 M41/M42输出, 并发出E52报警 |  | GSK 928TA | 广州数控 | 数控系统
226 | E53 | 执行 S 指令（主轴转速）出错 | 当 10 号参数的位 SM41=1（主动方式两档主轴转速）、且 48 号和 52 号参数不为零，执行 S 功能时若用户 2 输入为 0（主轴档位未就绪）、或未执行过 M41/M42 指令（当前为 M40 状态）将会出现 E53 报警 |  | GSK 928TA | 广州数控 | 数控系统
227 | E54 | 执行 M03/M04 时出错 | 当 10 号参数的位 SM41=1 时,若未执行过 M41/M42，或用户输入 2 为 0（即主轴高低速档位未就绪），执行 M03/M04 将出现 E54 报警 |  | GSK 928TA | 广州数控 | 数控系统
228 | E55 | 执行 S 指令时出错 | S 值大于 255。系统 48 号参数为 0 时，要求 S 值≤255 |  | GSK 928TA | 广州数控 | 数控系统
229 | E61 | X轴驱动电源未就绪 |  | 可设置10号参数相应位为0，系统不检测驱动器报警输入 | GSK 928TA | 广州数控 | 数控系统
230 | E62 | Z轴驱动电源未就绪 |  | 可设置10号参数相应位为0，系统不检测驱动器报警输入 | GSK 928TA | 广州数控 | 数控系统
231 | E63 | Y轴驱动电源未就绪 |  | 可设置10号参数相应位为0，系统不检测驱动器报警输入 | GSK 928TA | 广州数控 | 数控系统
232 | E64 | 回机械零点时出错 | 向正向移动20000.00mm仍然未收到减速信号或收到减速信号后超过60.00mm未检测到机械零点信号；或回机械零点时按了〈暂停〉键 |  | GSK 928TA | 广州数控 | 数控系统
233 | E67 | 系统急停 | 系统检测到急停输入信号断开 | 不用外部急停时可设置10号参数的〈急停〉位为0 系统将不检查急停信号输入；松开外接的急停键或接通急停输入信号 | GSK 928TA | 广州数控 | 数控系统
234 | E68 | 80C196 EPROM(29C010)芯片出错 |  | 系统必需进行维修 | GSK 928TA | 广州数控 | 数控系统
235 | E69 | 80C31 EPROM(29C010)芯片出错 |  | 系统必需进行维修 | GSK 928TA | 广州数控 | 数控系统
236 | E71 | 坐标轴运动的终点位置超出软件限位 |  | 进入参数设置进行参数区的初始化或修改软件行程极限参数（31-34号参数）执行M27可将系统坐标清零有可能加工程序编制错误，手动移动距离太大 | GSK 928TA | 广州数控 | 数控系统
237 | E72 | 攻牙达到牙底并超过20.00mm主轴仍不能停 |  | 按照故障现象提示进行维修 | GSK 928TA | 广州数控 | 数控系统
238 | E74 | 系统运行越限 | 系统检测到正向或负向限位输入信号断开 | 进入手动方式手动向超程的反方向移动系统回到正常运行范围不用超程输入信号时可将10号参数的〈限位〉位置为0 | GSK 928TA | 广州数控 | 数控系统
239 | E77 | 要执行的加工程序段暂停过 | 其起点位置已变, 强制执行程序运动轨迹将不合要求 |  | GSK 928TA | 广州数控 | 数控系统
240 | E78 | G功能的有关字段值不合运行要求 |  | 按照故障现象提示进行维修 | GSK 928TA | 广州数控 | 数控系统
241 | E79 | 系统数据存取出错 | 81C55 |  | GSK 928TA | 广州数控 | 数控系统
242 | E86 | 未查找到字符串(编辑时) | 或要使用的加工程序是空的 |  | GSK 928TA | 广州数控 | 数控系统
243 | E88 | 内存锁住 | 不能对加工程序进行插入或修改(编辑, 通讯时) | 进入编辑方式菜单，打开程序区之后才能对加工程序进行修改 | GSK 928TA | 广州数控 | 数控系统
244 | E89 | 通讯方式输入加工程序时 | 输入的内容出错 |  | GSK 928TA | 广州数控 | 数控系统
245 | E90 | 内存满 | 不能再增加程序内容(编辑, 通讯时) | 删除不用的加工程序 | GSK 928TA | 广州数控 | 数控系统
246 | E91 | 加工程序检查和出错 |  | 此时应进入编辑仔细加工程序 | GSK 928TA | 广州数控 | 数控系统
247 | E92 | 系统中无任何加工程序 | 不能进入自动方式 |  | GSK 928TA | 广州数控 | 数控系统
248 | E93 | 加工程序区未初始化 |  | 系统将进行程序区的初始化 | GSK 928TA | 广州数控 | 数控系统
249 | E94 | 系统参数区出错 |  | 系统将进行参数区的初始化 | GSK 928TA | 广州数控 | 数控系统
250 | E95 | 80C196内存出错 |  | 系统必需进行维修 | GSK 928TA | 广州数控 | 数控系统
251 | E96 | 80C196测试81C55内存出错 |  | 系统必需进行维修 | GSK 928TA | 广州数控 | 数控系统
252 | E97 | 两个 CPU 的软件版本不兼容 |  | 应更换 EPROM | GSK 928TA | 广州数控 | 数控系统
253 | E98 | 89C51测试81C55内存出错 |  | 系统必需进行维修 | GSK 928TA | 广州数控 | 数控系统
254 | E99 | 系统内存(62256)出错 |  | 系统必需进行维修 | GSK 928TA | 广州数控 | 数控系统

## GSK 928TC
序号 | 报警代码 | 故障现象 | 原因 | 处理方法 | 型号 | 品牌 | 产品类型
255 |  | 重复指令 | 程序段中同一指令重复输入 | 删除重复的指令 | GSK 928TC | 广州数控 | 数控系统
256 |  | 重复参数 | 程序段中同一参数重复输入 | 删除重复的指令 | GSK 928TC | 广州数控 | 数控系统
257 |  | 指令不兼容 | 同一程序段中出现了两个或多个不能共段的指令 | 删除多余的指令 | GSK 928TC | 广州数控 | 数控系统
258 |  | 重复信息 | 程序段内其它内容重复输入 | 删除重复内容 | GSK 928TC | 广州数控 | 数控系统
259 |  | 非法指令 | 程序段中出现了系统没有定义的指令 | 根据系统指令表重新输入 | GSK 928TC | 广州数控 | 数控系统
260 |  | 非法参数 | 程序段出现没有定义的参数 | 重新输入正确的参数 | GSK 928TC | 广州数控 | 数控系统
261 |  | 非法信息 | 程序段中出现了系统不能识别的代码 | 删除错误代码, 输入正确代码 | GSK 928TC | 广州数控 | 数控系统
262 |  | 参数错 | 程序段中的参数超过规定范围 | 重新修改错误参数 | GSK 928TC | 广州数控 | 数控系统
263 |  | 遗漏指令 | 程序段中遗漏了必需的指令代码 | 输入正确指令代码 | GSK 928TC | 广州数控 | 数控系统
264 |  | 遗漏信息 | 程序段中遗漏了指令所必需的内容 | 输入正确内容 | GSK 928TC | 广州数控 | 数控系统
265 |  | 缓冲区溢出 | 系统程序缓冲区已满, 不能存入更多的内容 | 将系统中不需要或不常用零件程序删除 | GSK 928TC | 广州数控 | 数控系统
266 |  | 刀位号报警 | 换刀时找不到指定的刀位号 | 检查电动刀架或输入接口 | GSK 928TC | 广州数控 | 数控系统
267 |  | Z 正向超程 | Z 轴正方向行程限位开关闭合 | 用手动方式向 Z 轴负方向移动, 直到解除限位 | GSK 928TC | 广州数控 | 数控系统
268 |  | Z 负向超程 | Z 轴负方向行程限位开关闭合 | 用手动方式向 Z 轴正方向移动, 直到解除限位 | GSK 928TC | 广州数控 | 数控系统
269 |  | X 正向超程 | Z 轴正方向行程限位开关闭合 | 用手动方式向 X 轴负方向移动, 直到解除限位 | GSK 928TC | 广州数控 | 数控系统
270 |  | X 负向超程 | Z 轴负方向行程限位开关闭合 | 用手动方式向 X 轴正方向移动, 直到解除限位 | GSK 928TC | 广州数控 | 数控系统
271 |  | 准备未绪报警 | X 或 Z 轴驱动器报警 | 检查驱动器, 排除故障 | GSK 928TC | 广州数控 | 数控系统
272 |  | 程序准备报警 | 自动运行时没有准备好运行的程序 | 在编辑中重新输入或选择程序 | GSK 928TC | 广州数控 | 数控系统
273 |  | 急停报警 | 急停开关按下 | 顺时针旋转急停开关按任一键 | GSK 928TC | 广州数控 | 数控系统
274 |  | XZ 超限 | 图形显示时定义的毛坯尺寸过大或选择的比例过大 | 减小毛坯尺寸或图形显示比例 | GSK 928TC | 广州数控 | 数控系统
275 |  | 进给倍率零 | 手动进给或自动加工时进给倍率为零 | 调节进给倍率使之不为零 | GSK 928TC | 广州数控 | 数控系统
276 |  | 编码器信号错 | 检测不到主轴编码器的信号 | 确定已安装主轴编码器并启动主轴，检查编码器的连接 | GSK 928TC | 广州数控 | 数控系统
277 |  | 软件限位 | 到达参数中的软件限位点 | 更改相应轴的软件限位值或向相反方向移动 | GSK 928TC | 广州数控 | 数控系统

## GSK 980T
序号 | 报警代码 | 故障现象 | 原因 | 处理方法 | 故障类型 | 型号 | 品牌 | 产品类型
278 | 000 | 设定了必须切断一次电源的参数 |  | 请切断电源 |  | GSK 980T | 广州数控 | 数控系统
279 | 003 | 输入了超过允许位数的数据 |  | 按照故障现象提示进行维修 |  | GSK 980T | 广州数控 | 数控系统
280 | 004 | 在程序开始部分仅有数字或符号而无地址 |  | 按照故障现象提示进行维修 |  | GSK 980T | 广州数控 | 数控系统
281 | 005 | 地址后无数据, 紧接着出现下个地址或者 EOB 代码 |  | 按照故障现象提示进行维修 |  | GSK 980T | 广州数控 | 数控系统
282 | 006 | "-"符号输入错误 | 在不允许输入"-"号的地址上输入了"-"号或者输入两个以上的"-"号 |  |  | GSK 980T | 广州数控 | 数控系统
283 | 007 | 小数点输入错误 | 在不允许小数点输入的地址上输入小数点或者输入两个以上小数点 |  |  | GSK 980T | 广州数控 | 数控系统
284 | 009 | 输入了非法字地址符 |  | 按照故障现象提示进行维修 |  | GSK 980T | 广州数控 | 数控系统
285 | 010 | 指令了不能使用的 G 代码 |  | 按照故障现象提示进行维修 |  | GSK 980T | 广州数控 | 数控系统
286 | 011 | 切削进给中没有指定进给速度或者进给速度的指令不合适 |  | 按照故障现象提示进行维修 |  | GSK 980T | 广州数控 | 数控系统
287 | 023 | 在使用半径 R 指定的圆弧插补中，R 地址指令了负值 |  | 按照故障现象提示进行维修 |  | GSK 980T | 广州数控 | 数控系统
288 | 029 | 用 T 代码指令的偏置值过大 |  | 按照故障现象提示进行维修 |  | GSK 980T | 广州数控 | 数控系统
289 | 030 | 用于 T 功能的刀具偏置号大 |  | 按照故障现象提示进行维修 |  | GSK 980T | 广州数控 | 数控系统
290 | 060 | 在顺序号检索时, 没有发现指定的顺序号 |  | 按照故障现象提示进行维修 |  | GSK 980T | 广州数控 | 数控系统
291 | 061 | 在 G70,G71,G72,G73 指令中指定地址 P 或 Q |  | 按照故障现象提示进行维修 |  | GSK 980T | 广州数控 | 数控系统
292 | 062 | (1)G71 或 G72 中的切削深度是零或负值。(2)G73 的重复次数是零或负值。(3)G74 或 G75 中的Δi 或Δk 指令为负值。(4)虽然 G74 或 G75 中的Δi 或Δk 不为零, 但地址 U 或 W 指定为零或负值(5)虽然指定了 G74 或 G75 的退刀方向, 但Δd 是负值 |  | 按照故障现象提示进行维修 |  | GSK 980T | 广州数控 | 数控系统
293 | 063 | G70，G71,G72 或 G73 指令中由地址 P 指定的顺序号检索不到 |  | 按照故障现象提示进行维修 |  | GSK 980T | 广州数控 | 数控系统
294 | 065 | (1)在 G71,G72 或 G73 指令中, 由地址 P 指定的顺序号的那个程序段, 未指令 G00 或 G01。(2)在 G71 或 G72 指令中, 由地址 P 指定的顺序号的程序段中, 指令了地址 Z(W)（G71 时）或 X(U)（G72 时） |  | 按照故障现象提示进行维修 |  | GSK 980T | 广州数控 | 数控系统
295 | 066 | 在 G70,G71 或 G72 指令中由地址 P 或 Q 指定的两程序段中指令了不能使用的 G 代码 |  | 按照故障现象提示进行维修 |  | GSK 980T | 广州数控 | 数控系统
296 | 067 | 在录入方式中, 指令了带有地址 P 或Q的G70,G71,G72或G73 |  | 按照故障现象提示进行维修 |  | GSK 980T | 广州数控 | 数控系统
297 | 068 | 存储器存储容量不够 |  | 按照故障现象提示进行维修 |  | GSK 980T | 广州数控 | 数控系统
298 | 071 | 没有找到检索地址数据，或者在程序号检索中, 没有找到指定号码的程序 |  | 按照故障现象提示进行维修 |  | GSK 980T | 广州数控 | 数控系统
299 | 072 | 存储的程序超过 63 个 |  | 按照故障现象提示进行维修 |  | GSK 980T | 广州数控 | 数控系统
300 | 073 | 要存入的程序号和存储器中已存入的程序号相同 |  | 按照故障现象提示进行维修 |  | GSK 980T | 广州数控 | 数控系统
301 | 074 | 程序号不在 1～9999 范围内 |  | 按照故障现象提示进行维修 |  | GSK 980T | 广州数控 | 数控系统
302 | 076 | 在 M98 的程序段中, 没有指定 P |  | 按照故障现象提示进行维修 |  | GSK 980T | 广州数控 | 数控系统
303 | 077 | 子程序调用嵌套过多 |  | 按照故障现象提示进行维修 |  | GSK 980T | 广州数控 | 数控系统
304 | 078 | 在 M98,M99 程序段中, 没有找到用 P 指定的程序号或者顺序号 |  | 按照故障现象提示进行维修 |  | GSK 980T | 广州数控 | 数控系统
305 | 079 | 存储器中存入的程序与编程器的内容不一致 |  | 按照故障现象提示进行维修 |  | GSK 980T | 广州数控 | 数控系统
306 | 080 | 在参数指定的特定区域内位置测量达到信号没有 ON |  | 按照故障现象提示进行维修 |  | GSK 980T | 广州数控 | 数控系统
307 | 081 | T 代码没有被指令前就指令了自动刀具补偿指令 |  | 按照故障现象提示进行维修 |  | GSK 980T | 广州数控 | 数控系统
308 | 082 | T 代码和自动刀具补偿指令在同一程序段中 |  | 按照故障现象提示进行维修 |  | GSK 980T | 广州数控 | 数控系统
309 | 083 | 在自动刀具补偿中轴命令错或数据是增量指令 |  | 按照故障现象提示进行维修 |  | GSK 980T | 广州数控 | 数控系统
310 | 085 | 在用编程器读入程序时, 出现了外溢, 奇偶错误或者成祯错误 | 可能是输入数据位数不合适或者波特率不正确 |  |  | GSK 980T | 广州数控 | 数控系统
311 | 086 | 在编程器接口的输入输出中，I/O 准备信号(DR)为 OFF 状态 |  | 按照故障现象提示进行维修 |  | GSK 980T | 广州数控 | 数控系统
312 | 087 | 在编程器接口读入时, 虽然已指定了读终止指令，但读过了 10 个字符后, 输入仍不停止 |  | 按照故障现象提示进行维修 |  | GSK 980T | 广州数控 | 数控系统
313 | 090 | 返回参考点时, 开始点距参考点太近或速度太慢 | 返回参考点不能正常执行 |  |  | GSK 980T | 广州数控 | 数控系统
314 | 100 | 参数开关为 ON 状态 |  | 按照故障现象提示进行维修 |  | GSK 980T | 广州数控 | 数控系统
315 | 101 | 在程序编辑中, 改写存储器时, 电源断电了 |  | 关机后再开机报警自动取消。(注意检查参数, 程序等是否改变) |  | GSK 980T | 广州数控 | 数控系统
316 | 111 | 宏程序命令的运算结果 | 超出允许范围(-232～232-1） |  |  | GSK 980T | 广州数控 | 数控系统
317 | 112 | "0"作除数 | 也包括正切 90° |  |  | GSK 980T | 广州数控 | 数控系统
318 | 114 | 在 G65 的程序段中 | 指令了未定义的 H 代码 |  |  | GSK 980T | 广州数控 | 数控系统
319 | 115 | 指定了非法的变量号 |  | 按照故障现象提示进行维修 |  | GSK 980T | 广州数控 | 数控系统
320 | 116 | 用 P 指定的变量号是禁止代入的变量 |  | 按照故障现象提示进行维修 |  | GSK 980T | 广州数控 | 数控系统
321 | 119 | SQRT 或 BCD 的自变量为负值 |  | 按照故障现象提示进行维修 |  | GSK 980T | 广州数控 | 数控系统
322 | 125 | 在 G65 的程序段中 | 指令了不能用的地址 |  |  | GSK 980T | 广州数控 | 数控系统
323 | 128 | 在转移指令中, 转移地址的顺序号不是 0～9999 | 或者没有找到要转移的顺序号 |  |  | GSK 980T | 广州数控 | 数控系统
324 |  | 超出 X 轴正向行程极限 |  | 按照故障现象提示进行维修 | 超程报警 | GSK 980T | 广州数控 | 数控系统
325 |  | 超出 X 轴负向行程极限 |  | 按照故障现象提示进行维修 | 超程报警 | GSK 980T | 广州数控 | 数控系统
326 |  | 超出 Z 轴正向行程极限 |  | 按照故障现象提示进行维修 | 超程报警 | GSK 980T | 广州数控 | 数控系统
327 |  | 超出 Z 轴正向行程极限 |  | 按照故障现象提示进行维修 | 超程报警 | GSK 980T | 广州数控 | 数控系统
328 |  | X 轴驱动器未绪 |  | 按照故障现象提示进行维修 | 驱动器报警 | GSK 980T | 广州数控 | 数控系统
329 |  | Z 轴驱动器未绪 |  | 按照故障现象提示进行维修 | 驱动器报警 | GSK 980T | 广州数控 | 数控系统
330 |  | X 轴驱动器报警 |  | 按照故障现象提示进行维修 | 驱动器报警 | GSK 980T | 广州数控 | 数控系统
331 |  | Z 轴驱动器报警 |  | 按照故障现象提示进行维修 | 驱动器报警 | GSK 980T | 广州数控 | 数控系统
332 |  | 在X轴，指令速度过大 | 此错误的产生是由于CMR设定错误 |  | 驱动器报警 | GSK 980T | 广州数控 | 数控系统
333 |  | 在Z轴，指令速度过大 | 此错误的产生是由于CMR设定错误 |  | 驱动器报警 | GSK 980T | 广州数控 | 数控系统
334 |  | M 代码错 | 程序中编入了非法的M 代码 |  | 外部信息报警 | GSK 980T | 广州数控 | 数控系统
335 |  | S 代码错 | 程序中编入了非法的 S 代码 |  | 外部信息报警 | GSK 980T | 广州数控 | 数控系统
336 |  | T 代码错 | 程序中编入了非法的 T 代码 |  | 外部信息报警 | GSK 980T | 广州数控 | 数控系统
337 |  | 换刀时间设定错 | 当 Ta ＞ T 全刀位时，产生报警 |  | 外部信息报警 | GSK 980T | 广州数控 | 数控系统
338 |  | 换刀时间过长 | 从刀架开始正转，经过 Ta 时间后指定的刀位到达信号仍然没有接收到时，产生报警 |  | 外部信息报警 | GSK 980T | 广州数控 | 数控系统
339 |  | M03,M04 码指定错 | 主轴正转（反转）时，没有经过停止而又指定了主轴反转（正转） |  | 外部信息报警 | GSK 980T | 广州数控 | 数控系统
340 |  | 主轴旋转时指定了S | 当主轴正在旋转时，指定了S代码进行主轴换挡 |  | 外部信息报警 | GSK 980T | 广州数控 | 数控系统
341 |  | 总刀位数参数设定错 |  | 按照故障现象提示进行维修 | 外部信息报警 | GSK 980T | 广州数控 | 数控系统
342 |  | 请进行手动主轴换挡 |  | 完成后，按循环起动 | 外部信息报警 | GSK 980T | 广州数控 | 数控系统
343 |  | 换刀时反锁时间过长 |  | 按照故障现象提示进行维修 | 外部信息报警 | GSK 980T | 广州数控 | 数控系统

## GSK DA98
序号 | 报警代码 | 故障现象 | 原因 | 处理方法 | 型号 | 品牌 | 产品类型
344 | 1 | 接通控制电源时出现：超速 | ①控制电路板故障。②编码器故障 | ①换伺服驱动器。②换伺服电机。 | GSK DA98 | 广州数控 | 驱动器
345 | 1 | 电机运行过程中出现：超速 | ①输入指令脉冲频率过高。 | ①正确设定输入指令脉冲。 | GSK DA98 | 广州数控 | 驱动器
346 | 1 | 电机运行过程中出现：超速 | ①加/减速时间常数太小，使速度超调量过大。 | ①增大加/减速时间常数。 | GSK DA98 | 广州数控 | 驱动器
347 | 1 | 电机运行过程中出现：超速 | ①输入电子齿轮比太大。 | ①正确设置。 | GSK DA98 | 广州数控 | 驱动器
348 | 1 | 电机运行过程中出现：超速 | ①编码器故障。 | ①换伺服电机。 | GSK DA98 | 广州数控 | 驱动器
349 | 1 | 电机运行过程中出现：超速 | ①编码器电缆不良。 | ①换编码器电缆。 | GSK DA98 | 广州数控 | 驱动器
350 | 1 | 电机运行过程中出现：超速 | ①伺服系统不稳定，引超超调。 | ①重新设定有关增益。②如果增益不能设置到合适值，则减小负载转动惯量比率。 | GSK DA98 | 广州数控 | 驱动器
351 | 1 | 电机刚启动时出现：超速 | ①负载惯量过大。 | ①减小负载惯量。②换更大功率的驱动器和电机。 | GSK DA98 | 广州数控 | 驱动器
352 | 1 | 电机刚启动时出现：超速 | ①编码器零点错误。 | ①换伺服电机②请厂家重调编码器零点。 | GSK DA98 | 广州数控 | 驱动器
353 | 1 | 电机刚启动时出现：超速 | ①电机 U、V、W 引线接错。 ②编码器电缆引线接错。 | ①正确接线。 | GSK DA98 | 广州数控 | 驱动器
354 | 2 | 接通控制电源时出现：主电路过压 | ①电路板故障。 | ①换伺服驱动器。 | GSK DA98 | 广州数控 | 驱动器
355 | 2 | 接通主电源时出现：主电路过压 | ①源电压过高。②电源电压波形不正常。 | ①检查供电电源。 | GSK DA98 | 广州数控 | 驱动器
356 | 2 | 电机运行过程中出现：主电路过压 | ①制动电阻接线断开。 | ①重新接线。 | GSK DA98 | 广州数控 | 驱动器
357 | 2 | 电机运行过程中出现：主电路过压 | ①制动晶体管损坏。②内部制动电阻损坏。 | ①换伺服驱动器。 | GSK DA98 | 广州数控 | 驱动器
358 | 2 | 电机运行过程中出现：主电路过压 | ①制动回路容量不够。 | ①降低起停频率。②增加加/减速时间常数。③减小转矩限制值。④减小负载惯量。⑤换更大功率的驱动器和电机。 | GSK DA98 | 广州数控 | 驱动器
359 | 3 | 接通主电源时出现：主电路欠压 | ①电路板故障。②电源保险损坏。③软启动电路电路故障。④整流器损坏。 | ①换伺服驱动动器。 | GSK DA98 | 广州数控 | 驱动器
360 | 3 | 接通主电源时出现：主电路欠压 | ①电源电压低。②临时停电 20mS 以上。 | ①检查电源。 | GSK DA98 | 广州数控 | 驱动器
361 | 3 | 电机运行过程中出现：主电路欠压 | ①电源容量不够。②瞬时掉电。 | ①检查电源。 | GSK DA98 | 广州数控 | 驱动器
362 | 3 | 电机运行过程中出现：主电路欠压 | ①散热器过热。 | ①检查负载情况。 | GSK DA98 | 广州数控 | 驱动器
363 | 4 | 接通控制电源时出现：位置超差 | ①电路板故障。 | ①换伺服驱动器。 | GSK DA98 | 广州数控 | 驱动器
364 | 4 | 接通主电源及控制线，输入指令脉冲，电机不转动：位置超差 | ①电机 U、V、W 引线接错。②编码器电缆引线接错。 | ①正确接线。 | GSK DA98 | 广州数控 | 驱动器
365 | 4 | 电机运行过程中出现：位置超差 | ①编码器故障。 | ①换伺服电机。 | GSK DA98 | 广州数控 | 驱动器
366 | 4 | 电机运行过程中出现：位置超差 | ①设定位置超差检测范围太小。 | ①增加位置超差检测范围。 | GSK DA98 | 广州数控 | 驱动器
367 | 4 | 电机运行过程中出现：位置超差 | ①位置比例增益太小。 | ①增加增益。 | GSK DA98 | 广州数控 | 驱动器
368 | 4 | 电机运行过程中出现：位置超差 | ①转矩不足。 | ①检查转矩限制值。②减小负载容量。③换更大功率的驱动器和电机。 | GSK DA98 | 广州数控 | 驱动器
369 | 4 | 电机运行过程中出现：位置超差 | ①指令脉冲频率太高。 | ①降低频率。 | GSK DA98 | 广州数控 | 驱动器
370 | 5 | 接通控制电源时出现：电机过热 | ①电路板故障。 | ①换伺服驱动器。 | GSK DA98 | 广州数控 | 驱动器
371 | 5 | 电机运行过程中出现：电机过热 | ①电缆断线。②电机内部温度继电器损坏。 | ①检查电缆。②检查电机。 | GSK DA98 | 广州数控 | 驱动器
372 | 5 | 电机运行过程中出现：电机过热 | ①电机过负载。 | ①减小负载。②降低起停频率。③减小转矩限制值。④减小有关增益。⑤换更大功率的驱动器和电机。 | GSK DA98 | 广州数控 | 驱动器
373 | 5 | 电机运行过程中出现：电机过热 | ①电机内部故障 | 。①换伺服电机。 | GSK DA98 | 广州数控 | 驱动器
374 | 6 | 电机运行过程中出现：速度放大器饱和故障 | ①电机被机械卡死。 | ①检查负载机械部分。 | GSK DA98 | 广州数控 | 驱动器
375 | 6 | 电机运行过程中出现：速度放大器饱和故障 | ①负载过大。 | ①减小负载。②换更大功率的驱动器和电机。 | GSK DA98 | 广州数控 | 驱动器
376 | 7 | 驱动禁止异常 | ①CCW、CW 驱动禁止输入端子都断开。 | ①检查接线、输入端子用电源。 | GSK DA98 | 广州数控 | 驱动器
377 | 8 | 位置偏差计数器溢出 | ①电机被机械卡死。②输入指令脉冲异常。 | ①检查负载机械部分。②检查指令脉冲。③检查电机是否接指令脉冲转动。 | GSK DA98 | 广州数控 | 驱动器
378 | 9 | 编码器故障 | ①编码器接线错误。 | ①检查接线。 | GSK DA98 | 广州数控 | 驱动器
379 | 9 | 编码器故障 | ①编码器损坏。 | ①更换电机。 | GSK DA98 | 广州数控 | 驱动器
380 | 9 | 编码器故障 | ①编码器电缆不良。 | ①换电缆。 | GSK DA98 | 广州数控 | 驱动器
381 | 9 | 编码器故障 | ①编码器电缆过长，造成编码器供电电压偏低。 | ①缩短电缆。②采用多芯并联供电。 | GSK DA98 | 广州数控 | 驱动器
382 | 10 | 控制电源欠压 | ①输入控制电源偏低。 | ①检查控制电源。 | GSK DA98 | 广州数控 | 驱动器
383 | 10 | 控制电源欠压 | ①驱动器内部接插件不良。②开关电源异常。③芯片损坏。 | ①更换驱动器。②检查接插件。③检查开关电源。 | GSK DA98 | 广州数控 | 驱动器
384 | 11 | 接通控制电源时出现：IPM 模块故障 | ①电路板故障。 | ①换伺服驱动器。 | GSK DA98 | 广州数控 | 驱动器
385 | 11 | 电机运行过程中出现：IPM 模块故障 | ①供电电压偏低。②过热。 | ①检查驱动器。②重新上电。③更换驱驱动器。 | GSK DA98 | 广州数控 | 驱动器
386 | 11 | 电机运行过程中出现：IPM 模块故障 | ①驱动 U、V、W 之间短路。 | ①检查接线。 | GSK DA98 | 广州数控 | 驱动器
387 | 11 | 电机运行过程中出现：IPM 模块故障 | ①接地不良。 | ①正确接地。 | GSK DA98 | 广州数控 | 驱动器
388 | 11 | 电机运行过程中出现：IPM 模块故障 | ①电机绝缘损坏。 | ①更换电机。 | GSK DA98 | 广州数控 | 驱动器
389 | 11 | 电机运行过程中出现：IPM 模块故障 | ①受到干扰。 | ①增加线路滤波器。②远离干扰源 | GSK DA98 | 广州数控 | 驱动器
390 | 12 | 过电流 | ①驱动器 U、V、W 之间短路。 | ①检查接线。 | GSK DA98 | 广州数控 | 驱动器
391 | 12 | 过电流 | ①接地不良。 | ①正确接地。 | GSK DA98 | 广州数控 | 驱动器
392 | 12 | 过电流 | ①电机绝缘损坏。 | ①更换电机。 | GSK DA98 | 广州数控 | 驱动器
393 | 12 | 过电流 | ①驱动器损坏。 | ①更换驱动器。 | GSK DA98 | 广州数控 | 驱动器
394 | 13 | 接通控制电源时出现：过负载 | ①电路板故障。 | ①换伺服驱动器。 | GSK DA98 | 广州数控 | 驱动器
395 | 13 | 接通控制电源时出现：过负载 | ①超过额定转矩运行。 | ①检查负载。 | GSK DA98 | 广州数控 | 驱动器
396 | 13 | 接通控制电源时出现：过负载 | ①保持制动器没有打开。 | ①检查保持制动器。 | GSK DA98 | 广州数控 | 驱动器
397 | 13 | 接通控制电源时出现：过负载 | ①电机不稳定振荡。 | ①高速增益。②增加加/减速时间。③减小负载惯量。 | GSK DA98 | 广州数控 | 驱动器
398 | 13 | 接通控制电源时出现：过负载 | ①U、V、W 有一相断线。②编码器接线错误。 | ①检查接线。 | GSK DA98 | 广州数控 | 驱动器
399 | 14 | 接通控制电源时出现：制动故障 | ①电路板故障。 | ①更换伺服驱动器。 | GSK DA98 | 广州数控 | 驱动器
400 | 14 | 电机运行过程中出现：制动故障 | ①制动电阻接线断开。 | ①重新接线。 | GSK DA98 | 广州数控 | 驱动器
401 | 14 | 电机运行过程中出现：制动故障 | ①制动晶体管损坏。②内部制动电阻损坏。 | ①换伺服驱动器。 | GSK DA98 | 广州数控 | 驱动器
402 | 14 | 电机运行过程中出现：制动故障 | ①制动回路容量不够。 | ①降低起停频率。②增加加/减速时间常数。③减小转矩限制值。④减小负载惯量。⑤换更大功率的驱动器和电机。 | GSK DA98 | 广州数控 | 驱动器
403 | 14 | 制动故障 | ①主电路电源过高。 | ①检查主电源。 | GSK DA98 | 广州数控 | 驱动器
404 | 15 | 编码器计数错误 | ①编码器损坏。 | ①更换电机。 | GSK DA98 | 广州数控 | 驱动器
405 | 15 | 编码器计数错误 | ①编码器接线错误。 | ①检查接线。 | GSK DA98 | 广州数控 | 驱动器
406 | 15 | 编码器计数错误 | ①接地不良。 | ①正确接地。 | GSK DA98 | 广州数控 | 驱动器
407 | 16 | 接通控制电源时出现：电机热过载 | ①电路板故障。 | ①换伺服驱动器。 | GSK DA98 | 广州数控 | 驱动器
408 | 16 | 电机运行过程中出现：电机热过载 | ①参数设置错误。 | ①正确设置有关参数。 | GSK DA98 | 广州数控 | 驱动器
409 | 16 | 电机热过载 | ①长期超过额定转矩运行。 | 检查负载。降低起停频率。减小转矩限制值。换更大功率的驱动器和电机。 | GSK DA98 | 广州数控 | 驱动器
410 | 16 | 电机热过载 | ①机械传动不良。 | ①检查机械部分。 | GSK DA98 | 广州数控 | 驱动器
411 | 19 | 热复位 | ①输入控制电源不稳定。 | ①检查控制电源。 | GSK DA98 | 广州数控 | 驱动器
412 | 19 | 热复位 | ①受到干扰。 | ① 增加线路滤波器。② 远离干扰源。 | GSK DA98 | 广州数控 | 驱动器
413 | 20 | IC4(EEPROM) 错误 | ①芯片或电路板损坏。 | ① 更换伺服驱动器。② 经修复后，必须重新设置驱动器型号(参数 No.1)，然后再恢复缺省参数。 | GSK DA98 | 广州数控 | 驱动器
414 | 21 | IC3(PWM 芯片) 错误 | ①芯片或电路板损坏。 | ①更换伺服驱动器。 | GSK DA98 | 广州数控 | 驱动器
415 | 22 | IC2(CODER 芯片) 错误 | ①芯片或电路板损坏。 | ①更换伺服驱动器。 | GSK DA98 | 广州数控 | 驱动器
416 | 23 | IC7(A/D 芯片)错误 | ① 芯片或电路板损坏。② 电流传感器损坏。 | ①更换伺服驱动器。 | GSK DA98 | 广州数控 | 驱动器
417 | 30 | 编码器 Z 脉冲丢失 | ① Z 脉冲不存在，编码器损坏② 电缆不良③ 电缆屏蔽不良④ 屏蔽地线未联好⑤ 编码器接口电路故障 | ① 更换编码器② 检查编码器接口电路 | GSK DA98 | 广州数控 | 驱动器
418 | 31 | 编码器 UVW 信号错误 | ① 编码器 UVW 信号损坏② 编码器 Z 信号损坏③ 电缆不良④ 电缆屏蔽不良⑤ 屏蔽地线未联好⑥ 编码器接口电路故障 | ① 更换编码器② 检查编码器接口电路 | GSK DA98 | 广州数控 | 驱动器
419 | 32 | 编码器 UVW 信号非法编码 | ① UVW 信号存在全高电平或全低电平 | ① 更换编码器② 检查编码器接口电路 | GSK DA98 | 广州数控 | 驱动器

## GSK DA98A
序号 | 报警代码 | 故障现象 | 原因 | 处理方法 | 型号 | 品牌 | 产品类型
420 | 24 | 电流采集电路故障 | ①芯片或电路板损坏。 | ①更换伺服驱动器。 | GSK DA98A | 广州数控 | 数控系统
421 | 21 | IC2(EPLD 芯 片 )错误 | ①芯片或电路板损坏。 | ①更换伺服驱动器。 | GSK DA98A | 广州数控 | 数控系统
422 | 31 | 编码器 Z 脉冲丢失 | ① Z 脉冲不存在，编码器损坏② 电缆不良③ 电缆屏蔽不良④ 屏蔽地线未联好⑤ 编码器接口电路故障 | ① 更换编码器② 检查编码器接口电路 | GSK DA98A | 广州数控 | 数控系统

## GSK 980TD
序号 | 报警代码 | 原因 | 处理方法 | 故障类型 | 型号 | 品牌 | 产品类型
423 | 000 | 急停报警，ESP输入开路 | 恢复ESP急停信号输入，再按复位键消除报警 | CNC报警 | GSK 980TD | 广州数控 | 数控系统
424 | 001 | 被调用的程序不存在或打开失败 | 按复位键消除报警，再修改程序 | CNC报警 | GSK 980TD | 广州数控 | 数控系统
425 | 002 | G指令值为负数或有小数点 | 按复位键消除报警，再修改程序 | CNC报警 | GSK 980TD | 广州数控 | 数控系统
426 | 003 | 单个指令字的字符数小于2或大于11 | 按复位键消除报警，再修改程序 | CNC报警 | GSK 980TD | 广州数控 | 数控系统
427 | 004 | 指令地址错误(地址必须为A~Z) | 按复位键消除报警，再修改程序 | CNC报警 | GSK 980TD | 广州数控 | 数控系统
428 | 005 | 指令值非法 | 按复位键消除报警，再修改程序 | CNC报警 | GSK 980TD | 广州数控 | 数控系统
429 | 006 | 段号为负数或有小数点 | 按复位键消除报警，再修改程序 | CNC报警 | GSK 980TD | 广州数控 | 数控系统
430 | 007 | 非法G指令 | 按复位键消除报警，再修改程序 | CNC报警 | GSK 980TD | 广州数控 | 数控系统
431 | 008 | 主轴模拟电压控制无效状态执行G96指令 | 按复位键消除报警，再修改程序参数No.001 | CNC报警 | GSK 980TD | 广州数控 | 数控系统
432 | 009 | 未输入00和01组G指令且无有效的01组G指令模式时指令了移动量 | 按复位键消除报警，再修改程序 | CNC报警 | GSK 980TD | 广州数控 | 数控系统
433 | 010 | 在同一个程序段中重复输入了相同的指令地址 | 按复位键消除报警，再修改程序 | CNC报警 | GSK 980TD | 广州数控 | 数控系统
434 | 011 | 在同一个程序段输入的指令字超过20个 | 按复位键消除报警，再修改程序 | CNC报警 | GSK 980TD | 广州数控 | 数控系统
435 | 012 | 指令值超出有效范围 | 按复位键消除报警，再修改程序 | CNC报警 | GSK 980TD | 广州数控 | 数控系统
436 | 013 | 主轴模拟电压控制无效状态输入了S00~S99以外的S指令 | 按复位键消除报警，再修改程序 | CNC报警 | GSK 980TD | 广州数控 | 数控系统
437 | 014 | 在同一个程序段中输入了00组和01组G指令 | 按复位键消除报警，再修改程序 | CNC报警 | GSK 980TD | 广州数控 | 数控系统
438 | 015 | 主轴模拟电压控制无效状态执行自动换档指令的M指令 | 按复位键消除报警，再修改程序 | CNC报警 | GSK 980TD | 广州数控 | 数控系统
439 | 016 | 刀具偏置号超出有效范围(0~32) | 按复位键消除报警，再修改程序 | CNC报警 | GSK 980TD | 广州数控 | 数控系统
440 | 017 | 刀具号不在数据参数No.084设定的范围内 | 按复位键消除报警，再修改程序参数No.084 | CNC报警 | GSK 980TD | 广州数控 | 数控系统
441 | 018 | 圆弧指令G02或G03中给出的数据不能组成一段正确的圆弧 | No.084 | CNC报警 | GSK 980TD | 广州数控 | 数控系统
442 | 030 | G33攻牙时在X方向移动量不为0 | 按复位键消除报警，再修改程序 | CNC报警 | GSK 980TD | 广州数控 | 数控系统
443 | 031 | 在G71~G73循环精加工程序段中圆弧指令（G02或G03）改变了坐标变化的单调性 | 按复位键消除报警，再修改程序 | CNC报警 | GSK 980TD | 广州数控 | 数控系统
444 | 032 | 在G90, G92指令中的R绝对值大于U/2绝对值 | 按复位键消除报警，再修改程序 | CNC报警 | GSK 980TD | 广州数控 | 数控系统
445 | 033 | 在G94指令中的R绝对值大于W绝对值 | 按复位键消除报警，再修改程序 | CNC报警 | GSK 980TD | 广州数控 | 数控系统
446 | 034 | G70~G73指令中精加工程序段超过100段 | 按复位键消除报警，再修改程序 | CNC报警 | GSK 980TD | 广州数控 | 数控系统
447 | 035 | G70~G73指令中精加工程序段的Ns与NF顺序颠倒 | 按复位键消除报警，再修改程序 | CNC报警 | GSK 980TD | 广州数控 | 数控系统
448 | 036 | G70~G73的循环起始段与Ns或循环终止段与NF不存在或超出允许范围 | 按复位键消除报警，再修改程序 | CNC报警 | GSK 980TD | 广州数控 | 数控系统
449 | 037 | G70~G73指令未输入循环起始或循环终止段 | 按复位键消除报警，再修改程序 | CNC报警 | GSK 980TD | 广州数控 | 数控系统
450 | 038 | G71或G72中的单次退刀量超出允许范围 | 按复位键消除报警，再修改程序 | CNC报警 | GSK 980TD | 广州数控 | 数控系统
451 | 039 | G71或G72中的单次退刀量超出允许范围 | 按复位键消除报警，再修改程序 | CNC报警 | GSK 980TD | 广州数控 | 数控系统
452 | 040 | G73的总切削量超出允许范围 | 按复位键消除报警，再修改程序 | CNC报警 | GSK 980TD | 广州数控 | 数控系统
453 | 041 | G73的循环次数小于1或大于99999 | 按复位键消除报警，再修改程序 | CNC报警 | GSK 980TD | 广州数控 | 数控系统
454 | 042 | G74或G75中的单次退刀量R(e)超出允许范围 | 按复位键消除报警，再修改程序 | CNC报警 | GSK 980TD | 广州数控 | 数控系统
455 | 043 | G74或G75中切削到终点时的退刀量为负值 | 按复位键消除报警，再修改程序 | CNC报警 | GSK 980TD | 广州数控 | 数控系统
456 | 044 | G74或G75中X或Z方向的单次切削量超出允许范围 | 按复位键消除报警，再修改程序 | CNC报警 | GSK 980TD | 广州数控 | 数控系统
457 | 045 | G76加工锥螺纹时起点在螺纹起点与螺纹终点之间 | 按复位键消除报警，再修改程序 | CNC报警 | GSK 980TD | 广州数控 | 数控系统
458 | 046 | G76最小切入量超出允许范围 | 按复位键消除报警，再修改程序 | CNC报警 | GSK 980TD | 广州数控 | 数控系统
459 | 047 | G76精加工余量超出允许范围 | 按复位键消除报警，再修改程序 | CNC报警 | GSK 980TD | 广州数控 | 数控系统
460 | 048 | G76牙高小于精加工余量或小于0 | 按复位键消除报警，再修改程序 | CNC报警 | GSK 980TD | 广州数控 | 数控系统
461 | 049 | G76循环次数超出允许范围 | 按复位键消除报警，再修改程序 | CNC报警 | GSK 980TD | 广州数控 | 数控系统
462 | 050 | G76螺纹倒角宽度超出允许范围 | 按复位键消除报警，再修改程序 | CNC报警 | GSK 980TD | 广州数控 | 数控系统
463 | 051 | G76指令刀尖角度超出允许范围 | 按复位键消除报警，再修改程序 | CNC报警 | GSK 980TD | 广州数控 | 数控系统
464 | 052 | G76指令X或Z轴移动量为0 | 按复位键消除报警，再修改程序 | CNC报警 | GSK 980TD | 广州数控 | 数控系统
465 | 053 | G76没有指定螺纹牙高P值 | 按复位键消除报警，再修改程序 | CNC报警 | GSK 980TD | 广州数控 | 数控系统
466 | 054 | G76没有指定第一次切削深度Q值或Q值为0或未输入 | 按复位键消除报警，再修改程序 | CNC报警 | GSK 980TD | 广州数控 | 数控系统
467 | 055 | G70~G73循环中调用了子程序 | 按复位键消除报警，再修改程序 | CNC报警 | GSK 980TD | 广州数控 | 数控系统
468 | 056 | G70~G73循环的起始段Ns没有指令G00或G01 | 按复位键消除报警，再修改程序 | CNC报警 | GSK 980TD | 广州数控 | 数控系统
469 | 057 | G71指令的第一段未输入X或X轴的移动量为0 | 按复位键消除报警，再修改程序 | CNC报警 | GSK 980TD | 广州数控 | 数控系统
470 | 058 | G72指令的第一段未输入Z或Z轴的移动量为0 | 按复位键消除报警，再修改程序 | CNC报警 | GSK 980TD | 广州数控 | 数控系统
471 | 059 | G74指令中未输入Z的值 | 按复位键消除报警，再修改程序 | CNC报警 | GSK 980TD | 广州数控 | 数控系统
472 | 060 | G74指令中Q的值为0或未输入 | 按复位键消除报警，再修改程序 | CNC报警 | GSK 980TD | 广州数控 | 数控系统
473 | 061 | G75指令中未输入X的值 | 按复位键消除报警，再修改程序 | CNC报警 | GSK 980TD | 广州数控 | 数控系统
474 | 062 | G75指令中P的值为0或未输入 | 按复位键消除报警，再修改程序 | CNC报警 | GSK 980TD | 广州数控 | 数控系统
475 | 063 | G70~G73循环开始段使用了被禁止使用的G指令 | 复位键消除报警，再修改程序 | CNC报警 | GSK 980TD | 广州数控 | 数控系统
476 | 064 | G70~G73循环结束段使用了被禁止使用的G指令 | 按复位键消除报警，再修改程序 | CNC报警 | GSK 980TD | 广州数控 | 数控系统
477 | 065 | 在录入方式执行了G70~G73 | 在录入方式下不可执行G70~G73指令，按复位键消除报警 | CNC报警 | GSK 980TD | 广州数控 | 数控系统
478 | 095 | M98调用子程序时未输入子程序号或子程序号非法 | 按复位键消除报警，再修改程序 | CNC报警 | GSK 980TD | 广州数控 | 数控系统
479 | 096 | 子程序的嵌套层数超过4层 | 按复位键消除报警，再修改程序 | CNC报警 | GSK 980TD | 广州数控 | 数控系统
480 | 097 | M98指令调用的是当前程序（主程序） | 按复位键消除报警，再修改程序 | CNC报警 | GSK 980TD | 广州数控 | 数控系统
481 | 098 | 在录入方式下使用了M98或M99指令 | 按复位键消除报警，再修改程序 | CNC报警 | GSK 980TD | 广州数控 | 数控系统
482 | 099 | C刀补状态下使用了M98或M99指令 | 按复位键消除报警，再修改程序 | CNC报警 | GSK 980TD | 广州数控 | 数控系统
483 | 101 | G65中H11, H12, H13, H25运算数不是二进制数 | 按复位键消除报警，再修改程序 | CNC报警 | GSK 980TD | 广州数控 | 数控系统
484 | 102 | G65中H24的运算数大于1023 | 按复位键消除报警，再修改程序 | CNC报警 | GSK 980TD | 广州数控 | 数控系统
485 | 103 | G65除法运算时分母为0 | 按复位键消除报警，再修改程序 | CNC报警 | GSK 980TD | 广州数控 | 数控系统
486 | 104 | G65中指令了非法的H指令 | 按复位键消除报警，再修改程序 | CNC报警 | GSK 980TD | 广州数控 | 数控系统
487 | 105 | G65中宏变量号非法（错误） | 按复位键消除报警，再修改程序 | CNC报警 | GSK 980TD | 广州数控 | 数控系统
488 | 106 | G65中未指令变量P或P值为零 | 按复位键消除报警，再修改程序 | CNC报警 | GSK 980TD | 广州数控 | 数控系统
489 | 107 | G65中Q指令字未输入或非法 | 按复位键消除报警，再修改程序 | CNC报警 | GSK 980TD | 广州数控 | 数控系统
490 | 108 | G65中R指令字未输入或非法 | 按复位键消除报警，再修改程序 | CNC报警 | GSK 980TD | 广州数控 | 数控系统
491 | 109 | G65中P指令值不是变量 | 按复位键消除报警，再修改程序 | CNC报警 | GSK 980TD | 广州数控 | 数控系统
492 | 110 | G65中开平方的运算数为负数 | 按复位键消除报警，再修改程序 | CNC报警 | GSK 980TD | 广州数控 | 数控系统
493 | 111 | G65中H99的用户报警号超出范围 | 按复位键消除报警，再修改程序 | CNC报警 | GSK 980TD | 广州数控 | 数控系统
494 | 112 | G65中跳转或M99程序返回的程序段号超出范围 | 按复位键消除报警，再修改程序 | CNC报警 | GSK 980TD | 广州数控 | 数控系统
495 | 113 | G65中跳转或M99程序返回的程序段号不存在 | 按复位键消除报警，再修改程序 | CNC报警 | GSK 980TD | 广州数控 | 数控系统
496 | 251 | 编程有误导致C型刀补运算出错 | 按复位键消除报警，再修改程序 | CNC报警 | GSK 980TD | 广州数控 | 数控系统
497 | 252 | 编程有误导致在C型刀补过程中圆弧加工段的终点不在圆弧上 | 按复位键消除报警，再修改程序 | CNC报警 | GSK 980TD | 广州数控 | 数控系统
498 | 253 | 编程有误在加工轨迹上相邻两点坐标相同导致无法进行C型刀补 | 按复位键消除报警，再修改程序 | CNC报警 | GSK 980TD | 广州数控 | 数控系统
499 | 254 | 编程有误在圆弧加工段中圆心与圆弧起点相同导致无法进行C型刀补 | 按复位键消除报警，再修改程序 | CNC报警 | GSK 980TD | 广州数控 | 数控系统
500 | 255 | 编程有误在圆弧加工段中圆心与圆弧终点相同导致无法进行C型刀补 | 按复位键消除报警，再修改程序 | CNC报警 | GSK 980TD | 广州数控 | 数控系统
501 | 256 | 圆弧半径小于刀尖半径无法进行C型刀补 | 按复位键消除报警，再修改程序 | CNC报警 | GSK 980TD | 广州数控 | 数控系统
502 | 257 | 编程有误导致C型刀补中在当前刀尖半径下两圆弧轨迹无交点 | 按复位键消除报警，再修改程序 | CNC报警 | GSK 980TD | 广州数控 | 数控系统
503 | 258 | 在建立C型刀补时指定了圆弧指令 | 按复位键消除报警，再修改程序 | CNC报警 | GSK 980TD | 广州数控 | 数控系统
504 | 259 | 撤消C型刀补时指定了圆弧指令 | 按复位键消除报警，再修改程序 | CNC报警 | GSK 980TD | 广州数控 | 数控系统
505 | 260 | C型刀补干涉检查有过切现象 | 按复位键消除报警，再修改程序 | CNC报警 | GSK 980TD | 广州数控 | 数控系统
506 | 261 | 编程有误导致C型刀补中在当前刀尖半径下直线接圆弧轨迹无交点 | 按复位键消除报警，再修改程序 | CNC报警 | GSK 980TD | 广州数控 | 数控系统
507 | 262 | 编程有误导致C型刀补中在当前刀尖半径下圆弧接直线轨迹无交点 | 按复位键消除报警，再修改程序 | CNC报警 | GSK 980TD | 广州数控 | 数控系统
508 | 301 | 参数开关已打开 | 同时按住【复位】和【取消】键取消报警或关闭参数开关 | CNC报警 | GSK 980TD | 广州数控 | 数控系统
509 | 302 | CNC初始化失败 | 断电后重新上电 | CNC报警 | GSK 980TD | 广州数控 | 数控系统
510 | 303 | 零件程序打开失败 | 按复位键消除报警，或断电后重新上电 | CNC报警 | GSK 980TD | 广州数控 | 数控系统
511 | 304 | 零件程序保存失败 | 按复位键消除报警，或断电后重新上电 | CNC报警 | GSK 980TD | 广州数控 | 数控系统
512 | 305 | 零件程序的总行数超出范围（69993），禁止打开 | 按复位键消除报警 | CNC报警 | GSK 980TD | 广州数控 | 数控系统
513 | 306 | 输入了非法指令字 | MDI下输入了非法的指令字，按复位键消除报警，请正确输入指令字 | CNC报警 | GSK 980TD | 广州数控 | 数控系统
514 | 307 | 存储器存储容量不够 | 按复位键消除报警，删除不用的零件程序 | CNC报警 | GSK 980TD | 广州数控 | 数控系统
515 | 308 | 程序号超出范围 | 按复位键消除报警，或断电后重新上电 | CNC报警 | GSK 980TD | 广州数控 | 数控系统
516 | 309 | 当前操作权限禁止编辑宏程序 | 按复位键消除报警，更改操作权限 | CNC报警 | GSK 980TD | 广州数控 | 数控系统
517 | 310 | PLC程序(梯形图)打开失败 | 重新下载PLC程序（梯形图） | CNC报警 | GSK 980TD | 广州数控 | 数控系统
518 | 311 | PLC程序(梯形图)编辑软件版本不符 | 更新GSKCC软件版本 | CNC报警 | GSK 980TD | 广州数控 | 数控系统
519 | 312 | PLC程序(梯形图)一级程序过长 | 修改PLC程序（梯形图） | CNC报警 | GSK 980TD | 广州数控 | 数控系统
520 | 313 | 编辑键盘或操作面板故障 | 同时按住【复位】和【取消】键取消报警，或断电后重新上电 | CNC报警 | GSK 980TD | 广州数控 | 数控系统
521 | 314 | 存储器故障，请检修或重新上电再试 | 按复位键消除报警，请重新上电或送厂家检修 | CNC报警 | GSK 980TD | 广州数控 | 数控系统
522 | 401 | 没有定义程序零点 | 按复位键消除报警，再用G50设置程序零点 | CNC报警 | GSK 980TD | 广州数控 | 数控系统
523 | 402 | 未定义档位的最高转速，请检查参数No.037~No.040 | 按复位键消除报警，重新设置No.037~No.040的参数值，断电后重新上电 | CNC报警 | GSK 980TD | 广州数控 | 数控系统
524 | 403 | 运行速度太快 | 按复位键消除报警，再修改程序或参数 | CNC报警 | GSK 980TD | 广州数控 | 数控系统
525 | 404 | 由于主轴停止转动,进给被停止 | 按复位键消除报警，再检查主轴 | CNC报警 | GSK 980TD | 广州数控 | 数控系统
526 | 405 | 螺纹加工主轴转速太低 | 按复位键消除报警，再改变主轴速度 | CNC报警 | GSK 980TD | 广州数控 | 数控系统
527 | 406 | 螺纹加工主轴转速太高 | 按复位键消除报警，再改变主轴速度 | CNC报警 | GSK 980TD | 广州数控 | 数控系统
528 | 407 | 螺纹加工时主轴转速波动超过限制 | 按复位键消除报警，再检查主轴或修改参数NO.106 | CNC报警 | GSK 980TD | 广州数控 | 数控系统
529 | 411 | 超出X轴正向软件行程限制 | 按复位键消除报警，负方向移动X轴 | CNC报警 | GSK 980TD | 广州数控 | 数控系统
530 | 412 | 超出X轴负向软件行程限制 | 按复位键消除报警，正方向移动X轴 | CNC报警 | GSK 980TD | 广州数控 | 数控系统
531 | 413 | 超出Z轴正向软件行程限制 | 按复位键消除报警，负方向移动Z轴 | CNC报警 | GSK 980TD | 广州数控 | 数控系统
532 | 414 | 超出Z轴负向软件行程限制 | 按复位键消除报警，正方向移动Z轴 | CNC报警 | GSK 980TD | 广州数控 | 数控系统
533 | 421 | X轴驱动器未准备就绪 | 故障排除后，按复位键消除报警 | CNC报警 | GSK 980TD | 广州数控 | 数控系统
534 | 422 | Z轴驱动器未准备就绪 | 故障排除后，按复位键消除报警 | CNC报警 | GSK 980TD | 广州数控 | 数控系统
535 | 426 | X轴驱动器报警 | 故障排除后，按复位键消除报警 | CNC报警 | GSK 980TD | 广州数控 | 数控系统
536 | 427 | Z轴驱动器报警 | 故障排除后，按复位键消除报警 | CNC报警 | GSK 980TD | 广州数控 | 数控系统
537 | 440 | CNC急停处理不成功 | 断电后重新上电 | CNC报警 | GSK 980TD | 广州数控 | 数控系统
538 | 1000 | 换刀时间过长 | 请检查PLC梯形图中地址A0000.0相关逻辑段。 | PLC报警 | GSK 980TD | 广州数控 | 数控系统
539 | 1001 | 换刀完成时,刀架未到位报警 | 请检查PLC梯形图中地址A0000.1相关逻辑段。 | PLC报警 | GSK 980TD | 广州数控 | 数控系统
540 | 1002 | 换刀未完成报警 | 请检查PLC梯形图中地址A0000.2相关逻辑段。 | PLC报警 | GSK 980TD | 广州数控 | 数控系统
541 | 1008 | 尾座功能无效,不能执行M10和M11指令 | 请检查PLC梯形图中地址A0001.0相关逻辑段。 | PLC报警 | GSK 980TD | 广州数控 | 数控系统
542 | 1009 | 主轴旋转时,不得退出尾座 | 请检查PLC梯形图中地址A0001.1相关逻辑段。 | PLC报警 | GSK 980TD | 广州数控 | 数控系统
543 | 1012 | 循环启动使能关闭,无法循环启动 | 请检查PLC梯形图中地址A0001.4相关逻辑段。 | PLC报警 | GSK 980TD | 广州数控 | 数控系统
544 | 1013 | 主轴启动使能关闭,不能启动主轴 | 请检查PLC梯形图中地址A0001.5相关逻辑段。 | PLC报警 | GSK 980TD | 广州数控 | 数控系统
545 | 1016 | 防护门未关报警 | 请检查PLC梯形图中地址A0002.0相关逻辑段。 | PLC报警 | GSK 980TD | 广州数控 | 数控系统
546 | 1017 | 卡盘压力低报警 | 请检查PLC梯形图中地址A0002.1相关逻辑段。 | PLC报警 | GSK 980TD | 广州数控 | 数控系统
547 | 1019 | 主轴旋转时,不得松开卡盘 | 请检查PLC梯形图中地址A0002.3相关逻辑段。 | PLC报警 | GSK 980TD | 广州数控 | 数控系统
548 | 1020 | 主轴旋转时,夹紧到位信号无效报警 | 请检查PLC梯形图中地址A0002.4相关逻辑段。 | PLC报警 | GSK 980TD | 广州数控 | 数控系统
549 | 1021 | 卡盘夹紧到位信号无效时,不得启动主轴 | 请检查PLC梯形图中地址A0002.5相关逻辑段。 | PLC报警 | GSK 980TD | 广州数控 | 数控系统
550 | 1022 | 卡盘松开,不得启动主轴 | 请检查PLC梯形图中地址A0002.6相关逻辑段。 | PLC报警 | GSK 980TD | 广州数控 | 数控系统
551 | 1024 | 卡盘功能无效,无法执行M12/M13指令 | 请检查PLC梯形图中地址A0003.0相关逻辑段。 | PLC报警 | GSK 980TD | 广州数控 | 数控系统
552 | 1032 | 非法的M代码 | 请检查PLC梯形图中地址A0004.0相关逻辑段。 | PLC报警 | GSK 980TD | 广州数控 | 数控系统
553 | 1033 | 当前不是模拟主轴,无法执行主轴点动功能 | 请检查PLC梯形图中地址A0004.1相关逻辑段。 | PLC报警 | GSK 980TD | 广州数控 | 数控系统
554 | 1034 | M03,M04代码指定错误 | 请检查PLC梯形图中地址A0004.2相关逻辑段。 | PLC报警 | GSK 980TD | 广州数控 | 数控系统
555 | 1040 | 参数164,168,172设置错误 | 请检查PLC梯形图中地址A0005.0相关逻辑段。 | PLC报警 | GSK 980TD | 广州数控 | 数控系统

## 三菱FR-E700变频器
序号 | 报警代码 | 故障现象 | 原因 | 处理方法 | 型号 | 品牌 | 产品类型
556 | HOLD | 操作面板锁定 | 设定为操作锁定模式。STOP/RESET键以外的操作将无法进行。 | 处理: 按MODE键2秒钟后操作锁定将解除。 | 三菱FR-E700 | 三菱 | 变频器
557 | Er1 | 禁止写入错误 | 1. Pr. 77参数写入选择设定为禁止写入的情况下试图进行参数的设定时 2. 频率跳变的设定范围重复时 3. PU和变频器不能正常通讯时 | 检查要点: 1. 请确认Pr. 77参数写入选择的设定值。(请参照《三菱E700使用手册(基础篇)》(应用篇)第4章) 2. 请确认:31~Pr. 36(频率跳变)的设定值。(请参照《三菱E700使用手册(基础篇)》(应用篇)第4章) 3. 请确认PU与变频器的连接。 | 三菱FR-E700 | 三菱 | 变频器
558 | Er2 | 运行中写入错误 | 在Pr.77≠2(任何运行模式下不管运行状态如何都可写入)时的运行中或在STF (STR) 入为ON时的运行中进行了参数写入 | 检查要点: 1. 请确认:77的设定值。(请参照《三菱E700使用手册(基础篇)》(应用篇)第4章) 2. 是否运行中 处理: 1. 请设置为Pr. 77-2. 2. 请在停止运行后进行参数的设定。 | 三菱FR-E700 | 三菱 | 变频器
559 | Er3 | 校正错误 | 模拟输入的偏置、增益的校正值过于接近时 | 检查要点: 请确认参数C3、C4、C6、C7(校正功能)的设定值。(请参照《三菱E700使用手册(基础篇)》(应用篇)第4章) | 三菱FR-E700 | 三菱 | 变频器
560 | Er4 | 模式指定错误 | 在Pr.77≠2时并在外部、网络运行模式下试图进行参数设定时 | 检查要点: 1. 运行模式是否为“PU运行模式”。 2. 请确认 77的设定值。(请参照《三菱E700使用手册(基础篇)》(应用篇)第4章) 处理: 1. 请把运行模式切换为“PU运行模式”后进行参数设定。(参照《三菱E700使用手册(基础篇)》第41页) 2. 请设置为Pr. 77=2后进行参数设定。 | 三菱FR-E700 | 三菱 | 变频器
561 | Err. | 变频器复位中 | 1.通过RES信号、通讯以及PU发出复位指令时 2.关闭电源后也显示。 | 处理: 请将复位信号置为OFF。 | 三菱FR-E700 | 三菱 | 变频器
562 | 0L | 失速防止(过电流) | 加速时：变频器的输出电流(Pr. 277 失速防止电流切换=“1”时为输出转矩)超出了失速防止动作水平(Pr. 22 失速防止动作水平等)时,将停止频率的上升直至过载电流减小,从而避免变频器因过电流而切断输出。 未达到失速防止动作水平时,使频率再次上升。 恒速运行时：变频器的输出电流(Pr. 277失速防止电流切换=“1”时为输出转矩)超出了失速防止动作水平(Pr.22 运行时失速防止动作水平等)时,将降低频率直至过载电流减小,从而避免变频器因过电流而切断输出。未达到失速防止动作水平时,重新恢复到设定频率。 减速时：变频器的输出电流(Pr. 277 失速防止电流切换=“1”时为输出转矩)超出了失速防止动作水平(Pr.22 失速防止动作水平等)时,将停止频率的下降直至过载电流减小,从而避免变频器因过电流而切断输出。 未达到失速防止动作水平时,使频率再次下降。 | 检查要点: 1. Pr.0转矩提升设定值是否过大。 2. Pr. 7加速时间、Pr.8减速时间可能过短。 3. 可能是负载过重。 4. 外围设备是否正常。 5. Pr. 13启动频率是否过大。 6. Pr. 22失速防止动作水平的设定值是否合适。 处理: 1.以1%为单位逐步降低Pr.0转矩提升值,并不时确认电机的状态。(参照《三菱E700使用手册(基础篇)》第38页) 2. 延长Pr.7加速时间、Pr.8减速时间。(参照《三菱E700使用手册(基础篇)》第40页) 3.减轻负载。 4. 尝试采取先进磁通矢量控制、通用磁通矢量控制方式。 5. 尝试变更Pr.14适用负载选择的设定。 6.可以用Pr. 22 失速防止动作水平设定失速防止动作电流。(初始值为150%。)可以改变加减速时间。请用Pr.22.失速 防止动作水平提高失速防止动作水平,或者用Pr. 156失速防止动作选择使失速防止不动作。(并且,也可以用 Pr. 156设定OL动作时的继续运行。) | 三菱FR-E700 | 三菱 | 变频器
563 | oL | 失速防止(过电压) | 减速运行时电机的再生能量过大,超过再生能量的消耗能力时,将停止频率的下降从而避免变频器出现过电压切 断。待到再生能量减小后继续减速。 选择再生回避功能的情况下(Pr.882=1),电机的再生能量过大时,提高转速,从而避免过电压引起 的电源切断。(请参照《三菱E700使用手册(基础篇)》(应用篇)第4章) | 检查要点: 是否急减速运行。 是否使用了再生回避功能(Pr.882.Pr. 883、Pr. 885、Pr.886)。(请参照 使用手册(应用篇)第4章) 处理: 可以改变减速时间。请通过Pr.8减速时间来延长减速时间。 | 三菱FR-E700 | 三菱 | 变频器
564 | PS | PU停止 | 在Pr. 75复位选择/PU脱离检测/PU停止选择状态下用PU的STOP/RESET键设定停止。(关于Pr.75,请参照《三菱E700使用手册(基础篇)》(应用篇)第4章。) | 检查要点: 是否按下操作面板的STOP/ RESET键使PU停止。 处理: 将启动信号置为OFF,用PU/EXT键即可解除。 | 三菱FR-E700 | 三菱 | 变频器
565 | RB | 再生制动预报警 | 再生制动器使用率在Pr.70 特殊再生制动使用率设定值的85%以上时显示。Pr. 70 特殊再生制动使用率设为初始值 (Pr: 70=“0”)时,该保护功能无效。再生制动器使用率达到100%时,会引起再生过电压(E. OV)。 在显示[RB]的同时可以输出RBP信号。关于RBP信号输出所使用的端子,请通过将Pr.190~Pr.196(输出端子功能选择)中的任意一个设定为“7(正逻辑)或107(负逻辑)”,进行端子功能的分配。(请参照《三菱E700使用手册(基础篇)》(应用篇)第4章) | 检查要点: 1. 制动电阻的使用率是否过高。 2. Pr. 30“再生制动功能选择”、Pr.70 特殊再生制动使用率的设定值是否正确。 处理: 1.延长减速时间。 2.确认Pr. 30“再生制动功能选择”、Pr.70 特殊再生制动使用率的设定值。 | 三菱FR-E700 | 三菱 | 变频器
566 | TH | 电子过电流保护预报警 | 电子过电流保护的累计值达到Pr.9电子过电流保护设定值的85%以上时显示。若达到Pr.9电子过电流保护设定值的 100%时,电机将因过载而切断(Ε.ΤΗΜ)。 在显示[TH]的同时可以输出THP信号。关于THP信号输出所使用的端子,请通过将Pr. 190~Pr. 192(输出端子功能选择)中的任意一个设定为“8(正逻辑)或108(负逻辑)”,进行端子功能的分配。 (请参照《三菱E700使用手册(基础篇)》(应用篇)第4章) | 检查要点: 1. 负载是否过大,加速运行是否过急。 2. Pr. 9电子过电流保护的设定值是否妥当。(参照《三菱E700使用手册(基础篇)》第36页) 处理: 1. 减轻负载,降低运行频度。 2. 正确设置Pr. 9 电子过电流保护的设定值。(参照《三菱E700使用手册(基础篇)》第36页) | 三菱FR-E700 | 三菱 | 变频器
567 | MT | 维护信号输出 | 提醒变频器的累计通电时间经已达到一定限度。 Pr. 504 维护定时器报警输出时间设为初始值(Pr. 504=“9999”)时,该保护功能无效。 | 检查要点: Pr. 503 维护定时器的值比Pr.504维护定时器报警输出时间设定的值大。(请参照《三菱E700使用手册(基础篇)》(应用篇)第4章) 处理: Pr. 503 维护定时器中写入“0”就可消除该信号 | 三菱FR-E700 | 三菱 | 变频器
568 | UV | 电压不足 | 若变频器的电源电压下降,控制电路将无法发挥正常功能。另外,还将导致电机的转矩不足或发热量增大。因此,当电 源电压下降到约AC230V以下时,则停止变频器输出,显示。 | 检查要点: 电源电压是否正常。 处理: 检查电源等电源系统设备。 | 三菱FR-E700 | 三菱 | 变频器
569 | FN | 风扇故障 | 使用装有冷却风扇的变频器时,冷却风扇因故障而停止或者转速下降、又或者执行了与Pr.244 冷却风扇动作选择的设定不同的动作时,操作面板将显示。 | 检查要点: 冷却风扇是否异常。 处理: 可能是风扇故障。请与经销商或本公司营业所联系。 | 三菱FR-E700 | 三菱 | 变频器
570 | E.OC1 | 加速时过电流切断 | 加速运行中,当变频器输出电流超过额定电流的约230%以上时,保护电路动作,停止变频器输出。 | 检查要点: 1. 是否急加速运行。 2. 用于升降的下降加速时间是否过长。 3. 是否存在输出短路、接地现象吗。 4. 失速防止动作是否合适。 5. 再生频度是否过高。(再生时输出电压是否比V/F标准值大,是否因电机电流增加而产生过电流。) 处理: 1. 延长加速时间。(缩短用于升降的下降加速时间。) 2. 启动时“E.OC1”总是点亮的情况下,请尝试脱开电机启动。 如果“E. OC1”仍点亮,请与经销商或本公司营业所联系。 3. 确认接线是否正常,确保无输出短路及接地发生。 4. 将失速防止动作设定为合适的值。(请参照《三菱E700使用手册(基础篇)》(应用篇)第4章) 5. 请在Pr. 19基准频率电压中设定基准电压(电机的额定电压等)。(请参照《三菱E700使用手册(基础篇)》(应用篇)第4章) | 三菱FR-E700 | 三菱 | 变频器
571 | E.OC2 | 恒速时过电流切断 | 恒速运行中,当变频器输出电流超过额定电流的230%以上时,保护电路动作,停止变频器输出。 | 检查要点: 1. 负载是否发生急剧变化。 2. 是否存在输出短路、接地现象吗。 3. 失速防止动作是否合适。 处理: 1. 消除负载急剧变化的情况。 2. 确认接线是否正常,确保无输出短路及接地发生。 3. 将失速防止动作设定为合适的值。(请参照《三菱E700使用手册(基础篇)》(应用篇)第4章) | 三菱FR-E700 | 三菱 | 变频器
572 | E.OC3 | 减速时过电流切断 | 减速中(加速中、恒速中以外),当变频器输出电流超过额定电流的230%以上时,保护电路动作,停止变频器输出。 | 检查要点: 1. 是否急减速运行。 2. 是否存在输出短路、接地现象吗 3. 电机的机械制动动作是否过早。 4. 失速防止动作是否合适。 处理: 1. 延长减速时间。 2. 确认接线是否正常,确保无输出短路及接地发生。 3. 检查机械制动动作。 4. 将失速防止动作设定为合适的值。(请参照《三菱E700使用手册(基础篇)》(应用篇)第4章) | 三菱FR-E700 | 三菱 | 变频器
573 | E.OV1 | 加速时再生过电压切断 | 因再生能量使变频器内部的主电路直流电压超过规定值时,保护电路动作,停止变频器输出。电源系统里发生的浪涌电压也可能引起该动作。 | 检查要点: 1. 加速度是否太缓慢。(在升降负载的情况下下降加速时等) 2. Pr. 22 失速防止动作水平是否设定得低于无负载电流。 处理: 1. 缩短加速时间；使用再生回避功能(Pr. 882、Pr. 883、Pr. 885、Pr.886)。(请参照《三菱E700使用手册(基础篇)》(应用篇)第4章) 2. 把Pr. 22失速防止动作水平设定得高于无负载电流。 • | 三菱FR-E700 | 三菱 | 变频器
574 | E.OV2 | 恒速时再生过电压切断 | 因再生能量使变频器内部的主电路直流电压超过规定值时,保护电路动作,停止变频器输出。电源系统里发生的浪涌电压也可能引起该动作。 | 检查要点: 1. 负载是否发生急剧变化。 2. Pr. 22失速防止动作水平是否设定得低于无负载电流。 处理: 1. 消除负载急剧变化的情况；使用再生回避功能(Pr.882、Pr. 883、Pr. 885.Pr.886)。(请参照《三菱E700使用手册(基础篇)》(应用篇)第4章) ；必要时请使用制动电阻器、制动单元或共直流母线变流器(FR-CV). 2. 把Pr. 22失速防止动作水平设定得高于无负载电流。 | 三菱FR-E700 | 三菱 | 变频器
575 | E.OV3 | 减速、停止时再生过电压切断 | 因再生能量使变频器内部的主电路直流电压超过规定值时,保护电路动作,停止变频器输出。电源系统里发生的浪涌电压也可能引起该动作。 | 检查要点: 是否急减速运转。 处理: 1.延长减速时间。(使减速时间符合负载的转动惯量) 2.减少制动频度。 3.使用再生回避功能(Pr. 882、Pr. 883、Pr. 885、Pr. 886)。(请参照《三菱E700使用手册(基础篇)》(应用篇)第4章) 4.必要时请使用制动电阻器、制动单元或共直流母线变流器(FR-CV). | 三菱FR-E700 | 三菱 | 变频器
576 | E.THT | 变频器过载切断(电子过电流保护) | 电路中流过的电流强度超过了变频器额定电流、但又不至于造成过电流切断(230%以下)时,当输出晶体管元件的温度超过保护水平,就会停止变频器的输出。(过载耐量 150%60秒、200%3秒) | 检查要点: 1. 电机是否在过载状态下使用 2. 环境温度是否过高。 处理: 1. 减轻负荷。 2. 将环境温度控制在规格范围内。 注：如果复位变频器，电子过电流保护器的内部热累计数据将被初始化。 | 三菱FR-E700 | 三菱 | 变频器
577 | E.THM | 电机过载切断(电子过电流保护) | 变频器内的电子过电流保护器在过载或恒速运转过程中检测到因冷却能力下降而造成的电机过热,达到P:9电子过电流 保护设定值的85%时,处于预警报(TH显示)状态,达到规定值的话,保护电路动作,停止变频器的输出。运行多极 机等特殊电机或多台电机时,电子过电流保护不能保护电机,请在变频器输出侧安装热敏继电器。 | 检查要点: 1. 电机是否在过载状态下使用。 2. 电机选择参数Pr.71适用电机的设定是否正确。(请参照《三菱E700使用手册(基础篇)》(应用篇)第4章) 3. 失速防止动作的设定是否适当。 处理: 1. 减轻负载。 2. 恒转矩电机时把Pr.71适用电机设定为恒转矩电机。 3. 正确设定失速防止动作。(请参照《三菱E700使用手册(基础篇)》(应用篇)第4章) 注：如果复位变频器，电子过电流保护器的内部热累计数据将被初始化。 | 三菱FR-E700 | 三菱 | 变频器
578 | E.FIN | 散热片过热 | 如果冷却散热片过热,温度传感器动作,停止变频器输出。 达到散热片过热保护动作温度的约85%时,可以输出FIN信号。 关于FIN信号输出所使用的端子,请通过将Pr.190~Pr.192 (输出端子功能选择)中的任意一个设定为“26(正逻辑)或126(负逻辑)”,进行端子功能的分配。(请参照《三菱E700使用手册(基础篇)》(应用篇)第4章) | 检查要点: 1. 周围温度是否过高。 2. 冷却散热片是否堵塞。 3. 冷却风扇是否已停止(操作面板是否显示Fn)。 处理: 1. 将周围温度调节到规定范围内。 2. 进行冷却散热片的清扫。 3. 更换冷却风扇。 | 三菱FR-E700 | 三菱 | 变频器
579 | E.ILF | 输入缺相 | 在Pr. 872输入缺相保护选择里设定为功能有效(=1)且3相电源输入中有1相缺相时停止输出。Pr.872输入缺相保护选择设为初始值(Pr. 872=“0”)时,该保护功能无效。(请参照《三菱E700使用手册(基础篇)》(应用篇)第4章) | 检查要点: 3相电源的输入用电缆是否断线。 处理: 正确接线；对断线部位进行修复； 确认Pr. 872输入缺相保护选择的设定值。 | 三菱FR-E700 | 三菱 | 变频器
580 | E.0LT | 失速防止 | 因失速防止动作使得输出频率降低到1Hz的值时,经过3s后将显示报警(E.OLT),并停止变频器的输出。失速防止动作中为OL。 | 检查要点: 电机是否在过载状态下使用。(请参照《三菱E700使用手册(基础篇)》(应用篇)第4章) 处理: 减轻负载。(请确认Pr:22失速防止动作水平的设定值。) | 三菱FR-E700 | 三菱 | 变频器
581 | E.BE | 制动晶体管异常检测 | 在电机的再生能量明显增大等情况下,若发生制动晶体管异常,将检测到制动晶体管异常,并停止变频器的输出 此时,请务必迅速切断变频器的电源。 | 检查要点: 将负载惯性调小；制动的使用频率是否合适。 处理: 请更换变频器。 | 三菱FR-E700 | 三菱 | 变频器
582 | E.GF | 启动时输出侧接地过电流 | 在启动时当变频器的输出侧(负载侧)发生接地,流过接地过电流时,停止变频器输出。通过Pr.249启动时接地检测的有无设定了有无保护功能。 | 检查要点: 电机、连接线是否接地。 处理: 排除接地的地方。 | 三菱FR-E700 | 三菱 | 变频器
583 | E.LF | 输出缺相 | 变频器输出侧(负载侧)的3相(U、V、W)中有了1相缺相时,将停止变频器输出。通过Pr.251输出缺相保护选择设定了有无保护功能。 | 检查要点: 确认接线。(电机是否正常。) ；是否使用了比变频器容量小的电机。 处理: 正确接线；确认Pr.251 输出缺相保护选择的设定值。 | 三菱FR-E700 | 三菱 | 变频器
584 | E.0HT | 外部热继电器动作 | 为防止电机过热,安装在外部的热敏继电器或电机内部安装的温度继电器动作(接点打开)时,停止变频器输出。 Pr. 178-Pr. 184(输入端子功能选择)中的任意一个设定为7(OH信号)时,该保护功能有效。初始状态(无OH信号 分配)下该保护功能无效。 | 检查要点: 电机是否过热；是否将Pr. 178~Pr.184(输入端子功能选择)中的任意一个正确设定为7(OH信号)。 处理: 降低负载和运行频度；即使继电器接点自动复位,只要变频器不复位,变频器就不会再启动。 | 三菱FR-E700 | 三菱 | 变频器
585 | E.0P1 | 通讯选件异常 | 通讯选件的通讯线路发生异常时,将停止变频器的输出 | 检查要点: 1. 选件功能的设定、操作是否有误。 2. 内置选件的接口是否牢固连接好。 3. 通讯电缆是否断线。 4. 终端电阻是否正确安装。 处理: 1. 确认选件功能的设定。 2. 将内置选件牢固连接好。 3. 确认通讯电缆的连接。 4. 正确连接终端电阻。 | 三菱FR-E700 | 三菱 | 变频器
586 | E.1 | 选件异常 | 变频器本体和内置选件间的接口部位发生接触不良等时,将停止变频器的输出。 更改了内置选件的厂家设定用开关时,也会显示。 | 检查要点: 1. 内置选件的接口是否牢固连接好。 2. 变频器周围是否有过大的噪音干扰。 3. 将内置选件的厂家设定用开关恢复为初始状态。 处理: 1. 将内置选件牢固连接好。 2. 变频器周围有过大的噪音干扰时,采取抗干扰措施。 如采取了以上的对策仍未改善时,请与经销商或本公司营业所联系。 3. 将内置选件的厂家设定用开关恢复为初始状态。(参照各选件的使用手册) | 三菱FR-E700 | 三菱 | 变频器
587 | E.PE | 参数存储元件异常(控制电路板) | 存储的参数发生异常(EEPROM故障) | 检查要点: 参数写入次数是否太多。 处理: 请与经销商或本公司营业所联系。 用通讯方法频繁进行参数写入时,请把Pr.342设定为“1”(RAM写入)。但因为是RAM写入方式,所以一旦切断电源, 就会恢复到RAM写入以前的状态。 | 三菱FR-E700 | 三菱 | 变频器
588 | E.PE2 | 内部基板异常 | 控制基板和主电路基板装配错误时会停止变频器的输出。 | 处理: 请与经销商或本公司营业所联系。 | 三菱FR-E700 | 三菱 | 变频器
589 | E.PUE | PU脱离 | 当Pr.75复位选择/PU脱离检测/PU停止选择的设定值设为“2”,"3”,"16”或“17”时,如果取下参数单元, 本体与PU的通讯中断,变频器则停止输出。 通过PU接口进行RS-485通讯时,若Pr.121 PU通讯再试次数≠“9999”,如果连续通讯错误发生次数超过容许再试次数,变频器则停止输出。 通过PU接口进行RS-485通讯时,Pr. 122 PU通讯校验时间间隔中设定的时间内通讯中途切断时变频器也将停止输出。 | 检查要点: 参数单元(FR-PU04-CH/FR-PU07)是否连接不良；确认Pr:75的设定值 处理: 将参数单元(FR-PU04-CH/FR-PU07)牢固连接好。 | 三菱FR-E700 | 三菱 | 变频器
590 | E.RET | 再试次数溢出 | 如果在设定的再试次数内不能恢复正常运行,变频器停止输出。 Pr. 67报警发生时再试次数有设定时,该保护功能有效。设定为初始值(Pr. 67=“0”)时则无效。 | 检查要点: 调查异常发生的原因 处理: 处理当前显示错误的前一个错误。 | 三菱FR-E700 | 三菱 | 变频器
591 | E.6/E.7/E.CPU | CPU错误 | 内置CPU发生通讯异常时,变频器停止输出。 | 检查要点: 变频器的周围是否存在产生过大噪音干扰的设备等。 处理: 变频器周围有产生过大的噪音干扰的设备时,采取抗噪音干扰措施。 请与经销商或本公司营业所联系。 | 三菱FR-E700 | 三菱 | 变频器
592 | E.MB4~E.MB7 | 制动器顺控错误 | 使用制动器顺控功能 (Pr. 278~Pr.283)时,发生顺控的错误时,变频器停止输出。初始状态下(制动顺控功能无效)该保护功能无效。(请参照《三菱E700使用手册(基础篇)》(应用篇)第4章) | 检查要点: 调查异常发生的原因 处理: 确认设定的参数并正确接线。 | 三菱FR-E700 | 三菱 | 变频器
593 | E.I0H | 浪涌电流抑制回路异常 | 浪涌抑制电路的电阻过热时,变频器停止输出 浪涌电流抑制回路的故障 | 检查要点: 是否反复进行了电源的ON/OFF操作。 处理: 请重新组织电路,避免频繁进行ON/OFF。 如采取了以上的对策仍未改善时,请与经销商或本公司营业所联系。 | 三菱FR-E700 | 三菱 | 变频器
594 | E.AIE | 模拟输入异常 | 端子4设定为电流输入,当输入30mA或以上的电流或有电压输入(7.5V或以上)时显示。 | 检查要点: 请确认Pr. 267端子4输入选择以及电压/电流输入切换开关的设定值。(请参照《三菱E700使用手册(基础篇)》(应用篇)第4章) 处理: 电流输入指定为频率指令,或将Pr.267端子4输入选择以及电压/电流输入切换开关设定为电压输入。 | 三菱FR-E700 | 三菱 | 变频器
595 | E.USB | USB通讯异常 | 在Pr. 548 USB通讯检查时间间隔中所设定的时间内通讯中断时,变频器停止输出。 | 检查要点: 确认USB通讯电缆。 处理: 1.确认Pr. 548 USB通讯检查时间间隔中的设定值。 2.确认USB通讯电缆。 3.增大Pr. 548 USB通讯检查时间间隔的设定值。或将其设定为9999。(请参照《三菱E700使用手册(基础篇)》(应用篇)第4章) | 三菱FR-E700 | 三菱 | 变频器
596 | E.13 | 内部电路异常 | 内部电路异常时,变频器停止输出。 | 处理: 请与经销商或本公司营业所联系 | 三菱FR-E700 | 三菱 | 变频器
597 |  | 电机不启动 | V/F控制时,请确认Pr.0转矩提升的设定值。(参照《三菱E700使用手册(基础篇)》第38页) 检查主电路、输入信号、参数的设定、负载等。 | 检查要点: 1)V/F控制时,请确认Pr.0转矩提升的设定值。(参照《三菱E700使用手册(基础篇)》第38页) 2)检查主电路 使用的电源电压是否适当。(是否显示在操作面板上。) 电机是否正确连接。 P/+ P1间的短路片是否脱落。 3)检查输入信号 启动信号是否输入。 正转和反转启动信号是否均被输入。 频率指令是否为零。(若频率指令为0Hz时输入启动指令,操作面板上RUN的LED将闪烁。) 当频率设定使用端子4时,检查AU信号是否接通。 输出停止信号(MRS)或复位信号(RES)是否处于ON状态。 漏型、源型的跨接器是否牢固连接好。(参照《三菱E700使用手册(基础篇)》第12页) 4)检查参数的设定 Pr. 78反转防止选择是否已设定。 Pr. 79运行模式选择的设定是否正确。 Pr. 146内置电位器切换的设定是否正确。(使用FR-E500的操作面板(PA02)时) 偏置、增益(校正参数C2~C7))的设定是否正确。 Pr. 13启动频率的设定值是否大于运行频率。 各种运行频率(3速运行等)的频率设定是否为零。特别是Pr.1上限频率是否为零。 点动运行时,Pr.15点动频率的值是否设定为比Pr.13启动频率低的值。 Pr. 550、Pr. 551所选择的操作权是否恰当?(例:USB连接时不可从操作面板写入) (请参照《三菱E700使用手册(基础篇)》(应用篇)第4章) 5)检查负载 负载是否过重。 轴是否被锁定。 6)其他 ALARM灯是否点亮。 操作面板显示是否为错误内容显示(E.OC1等)。 变频器数控系统故障 | 三菱FR-E700 | 三菱 | 变频器
598 |  | 电机发出异常声音 | 没有载波频率音(金属音)。初始状态下利用Pr. 72 PWM频率选择设定可以进行Soft-PWM控制,将电机音变为复合音色。 想改变电机音时请调整Pr. 72 PWM频率选择。 | 检查要点: 请确认有无机械晃动音。 处理: 请咨询电机的生产厂家。 | 三菱FR-E700 | 三菱 | 变频器
599 |  | 电机异常发热 |  | 检查要点: 电机风扇是否动作。(是否有异物、灰尘堵塞。) ；负载是否过重；变频器输出电压(U、V、W)是否平衡；Pr.0 转矩提升的设定是否恰当；是否设定了电机的类别。请确认Pr.71适用电机的设定值。 处理: 请减轻负载。 使用其他公司制造的电机时,请实施离线自动调谐。(参照《三菱E700使用手册(基础篇)》第45页)) | 三菱FR-E700 | 三菱 | 变频器
600 |  | 电机旋转方向相反 |  | 检查要点: 输出端子U、V、W的相序是否正确；启动信号(正转、反转)连接是否正确。(参照《三菱E700使用手册(基础篇)》第55页) ；Pr. 40 RUN键旋转方向选择的设定是否恰当。(请参照《三菱E700使用手册(基础篇)》(应用篇)第4章) | 三菱FR-E700 | 三菱 | 变频器
601 |  | 旋转速度与设定值相差过大 |  | 检查要点: 频率设定信号是否正确。(测量输入信号水平)； Pr. 1. Pr. 2. Pr. 19、Pr. 245、校正参数Pr. 125、Pr. 126、C2~C7的设定是否合适； 输入信号线是否受到外部噪音的干扰。(使用屏蔽电缆) ；负载是否过重； Pr. 31 Pr. 36(频率跳变)的设定是否恰当。 | 三菱FR-E700 | 三菱 | 变频器
602 |  | 加减速不平稳 |  | 检查要点: 加减速时间的设定值是否太短； 负载是否过重； V/F控制时,是否由于转矩提升(Pr.0、Pr.46)的设定值过大,使失速功能发生了动作。 | 三菱FR-E700 | 三菱 | 变频器
603 |  | 电机电流过大 |  | 检查要点: 负载是否过重； Pr.0转矩提升的设定是否恰当； Pr. 3基准频率的设定是否恰当； Pr. 19基准频率电压的设定是否恰当； Pr.14适用负载选择的设定是否恰当。 | 三菱FR-E700 | 三菱 | 变频器
604 |  | 旋转速度无法提升 |  | 检查要点: Pr.1 上限频率的设定值是否正确。(如果要达到120Hz或以上的高速运行,需要设定Pr.18 高速上限频率。(请参照《三菱E700使用手册(基础篇)》(应用篇)第4章) ；负载是否过重。(搅拌器等在冬季时负载可能过重。)； V/F控制时,是否由于转矩提升(Pr.0、Pr.46)的设定值过大,使失速功能发生了动作； 制动电阻器是否错误连接了端子P/ P1或P1-PR。 | 三菱FR-E700 | 三菱 | 变频器
605 |  | 运行时的旋转速度波动 | 通用磁通矢量控制时设定了转差补偿，或先进磁通矢量控制时在运行过程中，输出频率将根据负载的变动在0～2Hz的范围发生变动，这是正常的动作，并非异常。 | 检查要点: 负载是否有变化；频率设定信号是否有变化；频率设定信号是否受到感应噪音的干扰。通过Pr.74 输入滤波时间常数在模拟量输入端子中加入滤波器； 连接晶体管输出单元等时，漏电流是否引起误动作。（参照《三菱E700使用手册(基础篇)》第13页）。 其他：实施先进磁通矢量控制、通用磁通矢量控制时，相对于变频器容量、电机容量，Pr.80 电机容量、Pr.81 电机极 数 的设定是否正确。 实施先进磁通矢量控制、通用磁通矢量控制时，配线长度是否超过了30m。请实施离线自动调谐。（请参照《三菱E700使用手册(基础篇)》 （应用篇）第4章） 在V/F控制时，接线距离是否过长。 在V/F控制时，变更Pr.19基准频率电压的设定值 （3%左右）。 处理：检查负载、输入信号等等 | 三菱FR-E700 | 三菱 | 变频器
606 |  | 运行模式的切换无法正常进行 |  | 检查要点: 确认STF或STR信号应处于OFF的状态。STF或STR信号为ON时，无法进行运行模式的切换。 确认Pr.79的设定值 Pr.79 运行模式选择的设定值为“0”（初始值）时，在输入电源ON时为外部运行模式，按下操作面板上的 （参数单元 （FR-PU04-CH/FR-PU07）时按下 ）后切换为PU运行模式。其他的设定值 （1～4、6、7）时将根据相应内容限定为某种运行模式。 Pr.550、Pr.551所选择的操作权是否恰当。（例：USB连接时不可从操作面板写入）（请参照《三菱E700使用手册(基础篇)》 （应用篇）第4章） | 三菱FR-E700 | 三菱 | 变频器
607 |  | 操作面板不显示 |  | 检查要点: 确认接线、安装是否牢固。 确认端子P-P1间的短路片安装是否牢固。 | 三菱FR-E700 | 三菱 | 变频器
608 |  | 参数不能写入 |  | 检查要点: 是否在运行中 （信号STF、STR处于ON）。 是否是在外部运行模式下进行的参数设定。 确认Pr.77参数写入选择。 确认Pr.161 频率设定／键盘锁定操作选择。 Pr.550、Pr.551 所选择的操作权是否恰当。（例：USB连接时不可从操作面板写入）（请参照《三菱E700使用手册(基础篇)》 （应用篇）第4章） | 三菱FR-E700 | 三菱 | 变频器