## GSK常见设备
序号 | 报警代码 | 故障现象 | 原因 | 处理方法 | 故障类型 | 型号 | 品牌 | 产品类型
1 |  | 电动刀架的每个刀位都转动不停 | ①系统无+24V; COM输出 | 用万用表量系统出线端,看这两点输出电压是否正常或存在,若电压不存在,则为系统故障,需更换主板或送厂维修 | 刀架类故障 | GSK常见设备 | 广州数控 | 数控系统
2 |  | 电动刀架的每个刀位都转动不停 | ②系统有+24V; COM输出,但与刀架发信盘连线断路;或 是+24V对COM地短路 | 用万用表检查刀架上的+24V、COM地与系统的接线是否存在断路;检查+24V是否对COM地短路,将+24V电压拉低 | 刀架类故障 | GSK常见设备 | 广州数控 | 数控系统
3 |  | 电动刀架的每个刀位都转动不停 | ③系统有+24V; COM输出,连线正常,发信盘的发信电路 板上+24V和COM地回路有断路 | 发信盘长期处于潮湿环境造成线路氧化断路,用焊锡或导线重新连接 | 刀架类故障 | GSK常见设备 | 广州数控 | 数控系统
4 |  | 电动刀架的每个刀位都转动不停 | ④刀位上+24V电压偏低,线路上的上拉电阻开路 | 用万用表测量每个刀位上的电压是否正常,如果偏低,检查上拉电阻,若是开路,则更换1/4W2K上拉电阻 | 刀架类故障 | GSK常见设备 | 广州数控 | 数控系统
5 |  | 电动刀架的每个刀位都转动不停 | ⑤系统的反转控制信号TL-无输出 | 用万用表量系统出线端,看这一点的输出电压是否正常或存在,若电压不存在,则为系统故障,需更换主板或送厂维修 | 刀架类故障 | GSK常见设备 | 广州数控 | 数控系统
6 |  | 电动刀架的每个刀位都转动不停 | ⑥系统有反转控制信号TL-输出,但与刀架电机之间的回路存在问题 | 检查各中间连线是否存在断路,检查各触点是否接触不良,检查强电柜内直流继电器和交流接触器是否损坏 | 刀架类故障 | GSK常见设备 | 广州数控 | 数控系统
7 |  | 电动刀架的每个刀位都转动不停 | ⑦刀位电平信号参数未设置好 | 检查系统参数刀位高低电平检测参数是否正常,修改参数 | 刀架类故障 | GSK常见设备 | 广州数控 | 数控系统
8 |  | 电动刀架的每个刀位都转动不停 | ⑧霍尔元件损坏 | 在对应刀位无断路的情况下,若所对应的刀位线有低电平输出,则霍尔元件无损坏,否则需更换刀架发信盘或其上的霍尔元件。一般四个霍尔元件同时损坏的机率很小 | 刀架类故障 | GSK常见设备 | 广州数控 | 数控系统
9 |  | 电动刀架的每个刀位都转动不停 | ⑨磁块故障,磁块无磁性或磁性不强 | 更換磁块或增强磁性,若磁块在刀架抬起时位置太高,则需调整磁块的位置,使磁块对正霍尔元件 | 刀架类故障 | GSK常见设备 | 广州数控 | 数控系统
10 |  | 电动刀架不转 | ①刀架电机三相反相或缺相 | 将刀架电机线中两条互调或检查外部供电 | 刀架类故障 | GSK常见设备 | 广州数控 | 数控系统
11 |  | 电动刀架不转 | ②系统的正转控制信号TL+无输出 | 用万用表量系统出线端,量度+24V和TL+两触点,同时手动换刀,看这两点的输出电压是否有+24V,若电压不存在,则为系统故障,需送厂维修或更换相关IC元器件 | 刀架类故障 | GSK常见设备 | 广州数控 | 数控系统
12 |  | 电动刀架不转 | ③系统的正转控制信号TL+输出正常,但控制信号这一回路存在断路或元器件损坏 | 检查正转控制信号线是否断路,检查这一回路各触点接触是否良好;检查直流继电器或交流接触器是否损坏 | 刀架类故障 | GSK常见设备 | 广州数控 | 数控系统
13 |  | 电动刀架不转 | ④刀架电机无电源供给 | 检查刀架电机电源供给回路是否存在断路,各触点是否接触良好,强电电气元器件是否有损坏;检查熔断器是否熔断 | 刀架类故障 | GSK常见设备 | 广州数控 | 数控系统
14 |  | 电动刀架不转 | ⑤上拉电阻未接入 | 将刀位输入信号接上2K上拉电阻,若不接此电阻,刀架在宏观上表现为不转,实际上的动作为先进行正转后立即反转,使刀架看似不动 | 刀架类故障 | GSK常见设备 | 广州数控 | 数控系统
15 |  | 电动刀架不转 | ⑥机械卡死 | 通过手摇使刀架转动,通过松紧程度判断是否卡死,若是,则需拆开刀架,调整机械,加入润滑液 | 刀架类故障 | GSK常见设备 | 广州数控 | 数控系统
16 |  | 电动刀架不转 | ⑦反锁时间过长造成的机械卡死 | 在机械上放松刀架,然后通过系统参数调节刀架反锁时间 | 刀架类故障 | GSK常见设备 | 广州数控 | 数控系统
17 |  | 电动刀架不转 | ⑧刀架电机损坏 | 拆开刀架电机,转动刀架,看电机是否转动,若不转动,再确定线路没问题时,更换刀架电机 | 刀架类故障 | GSK常见设备 | 广州数控 | 数控系统
18 |  | 电动刀架不转 | ⑨刀架电机进水造成电机短路 | 烘干电机,加装防护,做好绝缘措施 | 刀架类故障 | GSK常见设备 | 广州数控 | 数控系统
19 |  | 刀架锁不紧 | ①发信盘位置没对正 | 拆开刀架顶盖,旋动并调整发信盘位置,使刀架的霍尔元件对准磁块,使刀位停在准确位置 | 刀架类故障 | GSK常见设备 | 广州数控 | 数控系统
20 |  | 刀架锁不紧 | ②系统反锁时间不够长 | 调整系统反锁时间参数 | 刀架类故障 | GSK常见设备 | 广州数控 | 数控系统
21 |  | 刀架锁不紧 | ③机械锁紧机构故障 | 拆开刀架,调整机械,检查定位销是否折断 | 刀架类故障 | GSK常见设备 | 广州数控 | 数控系统
22 |  | 刀架某一位刀号转不停,其余刀位可以转动 | ①此位刀的霍尔元件损坏 | 确认是哪个刀位使刀架转不停,在系统上转动该位刀,用万用表量该位刀位信号触点对+24V触点是否有电压变化,若无变化,则可判定为该位刀霍尔元件损坏,更换发信盘或霍尔元件 | 刀架类故障 | GSK常见设备 | 广州数控 | 数控系统
23 |  | 刀架某一位刀号转不停,其余刀位可以转动 | ②此位刀信号线断路,造成系统无法检测到位信号 | 检查该刀位信号与系统的连线是否存在断路 | 刀架类故障 | GSK常见设备 | 广州数控 | 数控系统
24 |  | 刀架某一位刀号转不停,其余刀位可以转动 | ③系统的刀位信号接收电路有问题 | 当确定该刀位霍尔元件没问题,以及该刀位与系统的信号连线也没问题的情况下更换主板 | 刀架类故障 | GSK常见设备 | 广州数控 | 数控系统
25 |  | 使用排刀架不受控 | ①928TC系统使用排刀架,若使用T11、T22、T33、T44编程,可能导致液压卡盘控制失效,出现液压卡盘检测出错误报警;也可能导致刀架控制错误,无法执行刀补 | 平时使用的T11、T22、T33 T44 编程,此时应分别改为:T01、T02、T03、T04编程,这是由系统内部软件编制所决定的 | 刀架类故障 | GSK常见设备 | 广州数控 | 数控系统
26 |  | 使用排刀架不受控 | ②980T系统使用排刀架,若使用T11、T22、T33、T44编程,可能导致刀架控制错误,无法执行刀补 | 平时使用的T0101、T0202、T0303、T0404编程,此时应分别改为: T0101、T0102、T0103、T0104编程,这是由系统内部软件编制所决定的 | 刀架类故障 | GSK常见设备 | 广州数控 | 数控系统
27 |  | 刀架有时转不动(加工只是偶尔出现) | ①刀架的控制信号受干扰 | 系统可靠接地,特别注意变频器的接地,接入抗干扰电容 | 刀架类故障 | GSK常见设备 | 广州数控 | 数控系统
28 |  | 刀架有时转不动(加工只是偶尔出现) | ②刀架内部机械故障,造成的偶尔卡死 | 维修刀架,调整机械 | 刀架类故障 | GSK常见设备 | 广州数控 | 数控系统
29 | E38 | 928TA系统下的刀架换刀时出现 E38 报警 | ①刀架的刀降时间设置过短 | 调整系统参数,增加刀降时间 | 刀架类故障 | GSK常见设备 | 广州数控 | 数控系统
30 | E38 | 928TA系统下的刀架换刀时出现 E38 报警 | ②执行刀补时系统出错,编程格式不正确 | 在程序中,不要将T指令与G0指令编于同一程序段中 | 刀架类故障 | GSK常见设备 | 广州数控 | 数控系统
31 |  | 输入刀号能转动刀架,直接按换刀键刀架不能转动 | ①霍尔元件偏离磁块,置于磁块前面,手动键换刀时,刀架刚一转动就检测到刀架到位信号,然后马上反转刀架 | 检查刀架发信盘上的霍尔元件是否偏离位置,调整发信盘位置,使霍尔元件对正磁块 | 刀架类故障 | GSK常见设备 | 广州数控 | 数控系统
32 |  | 输入刀号能转动刀架,直接按换刀键刀架不能转动 | ②手动换刀键失灵 | 更换手动换刀键 | 刀架类故障 | GSK常见设备 | 广州数控 | 数控系统
33 |  | 不带变频的主轴不转 | ①机械传动故障引起 | 检查皮带传动有无断裂或机床是否挂了空挡 | 主轴类故障 | GSK常见设备 | 广州数控 | 数控系统
34 |  | 不带变频的主轴不转 | ②供给主轴的三相电源缺相或反相 | 检查电源,调换任两条电源线 | 主轴类故障 | GSK常见设备 | 广州数控 | 数控系统
35 |  | 不带变频的主轴不转 | ③电路连接错误 | 认真参阅电路连接手册,确保连线正确 | 主轴类故障 | GSK常见设备 | 广州数控 | 数控系统
36 |  | 不带变频的主轴不转 | ④系统无相应的主轴控制信号输出 | 用万用表测量系统信号输出端,若无主轴控制信号输出,则需更换相关IC元器件或送厂维修 | 主轴类故障 | GSK常见设备 | 广州数控 | 数控系统
37 |  | 不带变频的主轴不转 | ⑤系统有相应的主轴控制信号输出,但电源供给线路及控制信号输出线路存在断路或是元器件损坏 | 用万用表检查系统与主轴电机之间的电源供给回路、信号控制回路是否存在断路;是否存在断路;各连线间的触点是否接触不良;交流接触器、直流继电器是否有损坏;检查热继电器是否过流;检查保险管是否烧毁等 | 主轴类故障 | GSK常见设备 | 广州数控 | 数控系统
38 |  | 带变频器的主轴不转 | ①机械传动故障引起 | 检查皮带传动有无断裂或机床是否挂了空挡 | 主轴类故障 | GSK常见设备 | 广州数控 | 数控系统
39 |  | 带变频器的主轴不转 | ②供给主轴的三相电源缺相 | 检查电源,调换任两条电源线 | 主轴类故障 | GSK常见设备 | 广州数控 | 数控系统
40 |  | 带变频器的主轴不转 | ③数控系统的变频器控制参数未打开 | 查阅系统说明书,了解变频参数并更改 | 主轴类故障 | GSK常见设备 | 广州数控 | 数控系统
41 |  | 带变频器的主轴不转 | ④系统与变频器的线路连接错误 | 查阅系统与变频器的连线说明书,确保连线正确 | 主轴类故障 | GSK常见设备 | 广州数控 | 数控系统
42 |  | 带变频器的主轴不转 | ⑤模拟电压输出不正常 | 用万用表检查系统输出的模拟电压是否正常;检查模拟电压信号线连接是否正确或接触不良,变频器接收的模拟电压是否匹配 | 主轴类故障 | GSK常见设备 | 广州数控 | 数控系统
43 |  | 带变频器的主轴不转 | ⑥强电控制部分断路或元器件损坏 | 检查主轴供电这一线路各触点连接是否可靠,线路有否断路,直流继电器是否损坏,保险管是否烧坏 | 主轴类故障 | GSK常见设备 | 广州数控 | 数控系统
44 |  | 带变频器的主轴不转 | ⑦变频器参数未调好 | 变频器内含有控制方式选择,分为变频器面板控制主轴方式,NC系统控制主轴方式等,若不选择NC系统控制方式,则无法用系统控制主轴,修改这一参数;检查相关参数设置是否合理 | 主轴类故障 | GSK常见设备 | 广州数控 | 数控系统
45 |  | 带电磁耦合器的主轴不转 | ①电磁离合器线圈没有电压供给,使传动齿轮无法闭合,导致主轴不能转动;线圈短路,断路同样可能导致主轴不能正常工作 | 检查离合器线圈供电是否正常;检查供给电源的保险管是否损坏;检查离合器线圈是否损坏,更换符合规格的元器件 | 主轴类故障 | GSK常见设备 | 广州数控 | 数控系统
46 |  | 带抱闸线圈的主轴不转 | ①主轴的频繁启停，使制动也频繁启停，导致控制制动的交流接触器损坏，使制动线圈一直通电抱死主轴电机使主轴无法转动 | 更换控制抱闸的交流接触器 | 主轴类故障 | GSK常见设备 | 广州数控 | 数控系统
47 |  | 变频器控制的主轴转速不受控 | ①所用主板无变频功能 | 更换带变频功能的主板 | 主轴类故障 | GSK常见设备 | 广州数控 | 数控系统
48 |  | 变频器控制的主轴转速不受控 | ②系统模拟电压无输出或是与变频器连接存在断路 | 先检查系统有无模拟电压输出，若无，则为系统故障，若有电压，则检查线路是否存在断路 | 主轴类故障 | GSK常见设备 | 广州数控 | 数控系统
49 |  | 变频器控制的主轴转速不受控 | ③系统与变频器连线错误 | 查阅连接说明书，检查连线 | 主轴类故障 | GSK常见设备 | 广州数控 | 数控系统
50 |  | 变频器控制的主轴转速不受控 | ④系统参数或变频器参数未设置好 | 打开系统变频参数，调整变频器参数 | 主轴类故障 | GSK常见设备 | 广州数控 | 数控系统
51 |  | 变频器控制的主轴转速不受控 | ⑤由于系统软件引起的轴转速显示不正确 | 当变频器从 S500 变至 S800，但显示仍为 S500，需在编程时使用 G04 延时，有待系统软件改善 | 主轴类故障 | GSK常见设备 | 广州数控 | 数控系统
52 |  | 变频器控制的主轴转速不受控 | ⑥928TC系统中主轴不变速，编程不当所致 | 编辑程序时，S、T、M 指令不应编于同一程序段，而应将 T 指令单独分开于另一段编写，否则主轴转速将默认不变。有时 S、T 共段时转速值显示不变，但实际转速值已发生变化，建议不要将这两个指令共段 | 928TC 系统 | GSK 928TC | 广州数控 | 数控系统
53 |  | 不带变频的主轴（换档主轴）转速不受控 | ①系统无 S01- S04 的控制信号输出 | 检查系统有无换档控制信号输出，若无，则为系统故障，更换 IC 或送厂维修 | 主轴类故障 | GSK常见设备 | 广州数控 | 数控系统
54 |  | 不带变频的主轴（换档主轴）转速不受控 | ②连接线路故障 | 若系统有换档控制信号输出，则检查各连接线路是否存在断路或接触不良，检查直流继电器或交流接触器是否损坏 | 主轴类故障 | GSK常见设备 | 广州数控 | 数控系统
55 |  | 不带变频的主轴（换档主轴）转速不受控 | ③主轴电机损坏或短路 | 检查主轴电机 | 主轴类故障 | GSK常见设备 | 广州数控 | 数控系统
56 |  | 不带变频的主轴（换档主轴）转速不受控 | ④机械未挂档 | 挂好档位 | 主轴类故障 | GSK常见设备 | 广州数控 | 数控系统
57 |  | 主轴无制动 | ①制动电路异常或强电元器件损坏 | 检查桥堆、熔断器、交流接触器是否损坏；检查强电回路是否断路 | 主轴类故障 | GSK常见设备 | 广州数控 | 数控系统
58 |  | 主轴无制动 | ②制动时间不够长 | 调整系统或变频器的制动时间参数 | 主轴类故障 | GSK常见设备 | 广州数控 | 数控系统
59 |  | 主轴无制动 | ③系统无制动信号输出 | 更换内部元器件或送厂维修 | 主轴类故障 | GSK常见设备 | 广州数控 | 数控系统
60 |  | 主轴无制动 | ④变频器控制参数未调好 | 查阅变频器使用说明书，正确设置变频器参数 | 主轴类故障 | GSK常见设备 | 广州数控 | 数控系统
61 |  | 主轴启动后立即停止 | ①系统输出脉冲时间不够 | 调整系统的 M 代码输出时间 | 主轴类故障 | GSK常见设备 | 广州数控 | 数控系统
62 |  | 主轴启动后立即停止 | ②变频器处于点动状态 | 参阅变频器的使用说明书，设置好参数 | 主轴类故障 | GSK常见设备 | 广州数控 | 数控系统
63 |  | 主轴启动后立即停止 | ③主轴线路的控制元器件损坏 | 检查电路上的各触点接触是否良好，检查直流继电器，交流接触器是否损坏，造成触头不自锁 | 主轴类故障 | GSK常见设备 | 广州数控 | 数控系统
64 |  | 主轴启动后立即停止 | ④主轴电机短路，造成热继电器保护 | 查找短路原因，使热继电器复位 | 主轴类故障 | GSK常见设备 | 广州数控 | 数控系统
65 |  | 主轴启动后立即停止 | ⑤主轴控制回路没有带自锁电路，而把参数设置为脉冲信号输出，使主轴不能正常运转 | 将系统控制主轴的启停参数改为电平控制方式 | 主轴类故障 | GSK常见设备 | 广州数控 | 数控系统
66 |  | 主轴转动不能停止 | ①交流接触器或直流继电器损坏，长时间吸合，无法控制 | 更换交流接触器或直流继电器 | 主轴类故障 | GSK常见设备 | 广州数控 | 数控系统
67 |  | 系统一上电，主轴立即转动 | ①系统内部IC2803击穿 | 更换IC2803或系统主板 | 主轴类故障 | GSK常见设备 | 广州数控 | 数控系统
68 |  | 系统显示屏自动复位 | ①机床长时间工作，系统产生过热，使复位芯片损坏或不稳定 | 更换复位芯片或更换主板928TC 为 809IC，980T 为 810IC损坏 | 系统显示类故障 | GSK常见设备 | 广州数控 | 数控系统
69 |  | 显示屏蓝屏一片 | ①经常蓝屏，显示电路或IC元器件有故障 | 更换主板 | 系统显示类故障 | GSK常见设备 | 广州数控 | 数控系统
70 |  | 显示屏蓝屏一片 | ②偶而出现蓝屏，系统过热或死循环程序引起 | 关闭系统重新启动 | 系统显示类故障 | GSK常见设备 | 广州数控 | 数控系统
71 |  | 显示屏蓝屏一片 | ③显示屏对比亮度未调好 | 参照说明书，进行光亮度调整 | 系统显示类故障 | GSK常见设备 | 广州数控 | 数控系统
72 |  | 显示屏出现乱码 | ①系统主板内部故障或内部接头接触不良 | 更换主板或送厂维修，若是内部接插件接触不良，则将系统打开将各接头重新接牢 | 系统显示类故障 | GSK常见设备 | 广州数控 | 数控系统
73 |  | 系统无显示 | ①输入电压不正常，系统无法得到正常电压 | 检查系统的220V电压输入触点，看220V电压是否正常，若正常，则检查这电源供给回路各元器件是否损坏，各触点接触是否良好，检查外部电压是否稳定 | 系统显示类故障 | GSK常见设备 | 广州数控 | 数控系统
74 |  | 系统无显示 | ②电源盒故障，电源盒电压无输出 | 检查电源盒电压的+5V、+12V、+24V、–12V是否正常，若是异常则需将电源盒送厂维修 | 系统显示类故障 | GSK常见设备 | 广州数控 | 数控系统
75 |  | 系统无显示 | ③系统内部元器件短路，导致电压不正常 | 送厂维修 | 系统显示类故障 | GSK常见设备 | 广州数控 | 数控系统
76 |  | 系统无显示 | ④外接循环、暂停线路等短路造成 | 检查外部连线或螺纹编码器，是否把+5V电压拉低，检查其线路对机床大地的绝缘度，检查编码器插头是否进水、进油短路 | 系统显示类故障 | GSK常见设备 | 广州数控 | 数控系统
77 |  | 系统无显示 | ⑤内部显示屏线路接触不良 | 打开系统盖，将接头从重新连接插紧 | 系统显示类故障 | GSK常见设备 | 广州数控 | 数控系统
78 |  | 死机 | ①928TC程序满造成的死机(V2.13 V2.23 版本) | 回车与复位键同时按下，上电；先放复位键，等待片刻，再放回车键；输入M8000，回车,接着“输入0，回车”；重复输入“0, 回车”六到八次；进入程序区，删除多余程序,释放空间 | 系统显示类故障 , 928TC系统 | GSK 928TC | 广州数控 | 数控系统
79 |  | 死机 | ②928TC程序满造成的死机(V3.0 版本) | 回车与复位键同时按下，上电；先放复位键，等待片刻，再放回车键；按0，1，3，4，回车；输入M8000，回车，按1，再按主轴高低档转换键，回车；接着“输入0，回车”；注意，这种操作将删除全部已有程序释放空间，请做好备份 | 系统显示类故障 , 928TC系统 | GSK 928TC | 广州数控 | 数控系统
80 |  | 死机 | ③外接输入输出线、外接循环启动按钮等线路短路都可造成系统处于死机状态 | 检查回路，排除短路，更换造成短路的元器件 | 系统显示类故障 , 928TC系统 | GSK 928TC | 广州数控 | 数控系统
81 |  | 无法切削螺纹 | ①未安装主轴编码器导致系统无法车螺纹 | 加装主轴编码器，同时必须确保编码器线数与系统匹配 | 螺纹加工类故障 | GSK常见设备 | 广州数控 | 数控系统
82 |  | 无法切削螺纹 | ②主轴编码器损坏 | 更换新的主轴编码器 | 螺纹加工类故障 | GSK常见设备 | 广州数控 | 数控系统
83 |  | 无法切削螺纹 | ③主轴编码器与系统连接线断开或线路连接错误 | 用万用表测量编码器信号线是否断裂，查阅说明书检查连接线路是否正确 | 螺纹加工类故障 | GSK常见设备 | 广州数控 | 数控系统
84 |  | 无法切削螺纹 | ④系统内部的螺纹接收信号电路故障 | 返厂维修或更换主板 | 螺纹加工类故障 | GSK常见设备 | 广州数控 | 数控系统
85 |  | 无法切削螺纹 | ⑤主轴编码器与系统连接线接头松动或是接触不良 | 将两端连接头连接处插紧，接触不良处重新焊紧 | 螺纹加工类故障 | GSK常见设备 | 广州数控 | 数控系统
86 |  | 切削螺纹螺距不对，乱牙 | ①参数设置不合理 | 检查快速移动速度设置是否过大，检查线性加减速时间常数是否合理，检查螺纹指数加减速常数，检查螺纹各轴指数加减速的下限值，检查进给指数加减速时间常数，检查进给指数加减速的低速下限值是否合理 | 螺纹加工类故障 | GSK常见设备 | 广州数控 | 数控系统
87 |  | 切削螺纹螺距不对，乱牙 | ②电子齿轮比未设置好或是步距角未调好 | 若使用980T系统或DA98伺服驱动，检查电子齿轮比是否计算准确并设置好，若使用步进驱动器，检查步距角是否正确，检查各传动比是否正确 | 螺纹加工类故障 | GSK常见设备 | 广州数控 | 数控系统
88 |  | 切削螺纹螺距不对，乱牙 | ③系统或驱动器失步 | 步进电机驱动器可通过相位灯或打百分表判断是否存在失步。伺服驱动器则可通过驱动器上的脉冲数显示或是打百分表判断；让程序空跑，看刀架回到加工起点后百分表是否变动；若无变动，则检查参数，检查机械 | 螺纹加工类故障 | GSK常见设备 | 广州数控 | 数控系统
89 |  | 切削螺纹螺距不对，乱牙 | ④系统内编码器线型参数与编码器不匹配 | 928TC有1200线和1024线选择参数，依据主轴编码器线数修改参数。确保系统与主轴编码器匹配 | 螺纹加工类故障 | GSK常见设备 | 广州数控 | 数控系统
90 |  | 切削螺纹螺距不对，乱牙 | ⑤性能超负荷 | 每种配置其主轴转速与螺距的乘积有一定上限，超出此上限则有可能出现加工异常，确保各性能指标在合理范围以内 | 螺纹加工类故障 | GSK常见设备 | 广州数控 | 数控系统
91 |  | 切削螺纹螺距不对，乱牙 | ⑥操作方式不对或编程格式不正确 | 查阅操作说明书，熟练编程格式及操作方式;928TA、928TC（V2.13）螺纹加工牙距不对，可在螺纹加工指令中加入 K值 | 螺纹加工类故障 | GSK常见设备 | 广州数控 | 数控系统
92 |  | 切削螺纹螺距不对，乱牙 | ⑦机械故障或电机问题 | 测量定位精度是否合格，测量丝杆间隙是否用系统参数将间隙消除；检查电机轴承，阻尼盘是否存在问题；检查丝杆轴承，滚珠是否存在问题；检查刀架定位精度，负载时是否松动，检查主轴，夹具和刀具安装是否正确，刀具对刀及补偿是否正确 | 螺纹加工类故障 | GSK常见设备 | 广州数控 | 数控系统
93 |  | 切削螺纹螺距不对，乱牙 | ⑧主轴编码器信号线干扰 | 请使用带屏蔽的主轴编码器信号线，并确保两端的屏蔽接头可靠连接 | 螺纹加工类故障 | GSK常见设备 | 广州数控 | 数控系统
94 |  | 切削螺纹螺距不对，乱牙 | ⑨主轴转速不稳定 | 排除外部干扰，检查机械传动部分是否稳定 | 螺纹加工类故障 | GSK常见设备 | 广州数控 | 数控系统
95 |  | 切削螺纹螺距不对，乱牙 | ⑩工件材料与所用刀具不匹配 | 使用匹配刀具，避免材料粘刀 | 螺纹加工类故障 | GSK常见设备 | 广州数控 | 数控系统
96 |  | 螺纹前几个螺牙乱牙，之后的部分正常 | ①螺纹开始及结束部分，由于升降速的原因，会出现导程不正确部分，因此需预留一段空车距离，随着参数的调节，这个距离也不一样 | 方法一：调整系统参数。对于980T系统配步进驱动器的配置，可参照以下参数作修改：22号：200；23号：4000；24号：400；25号：400；26号：100；27号：8000；28号：100；29号：100；30号：100；方法二：通过编程调整加工工艺。将加工螺纹指令G92改用G32指令，在G32前用G01指令进行F进给速度指定，从而减小升降速原因造成的影响 | 螺纹加工类故障 | GSK常见设备 | 广州数控 | 数控系统
97 |  | 退尾，轨迹不正确 | ①编程格式不对或操作不当 | 查阅说明书，熟练编程格式和操作方法 | 螺纹加工类故障 | GSK常见设备 | 广州数控 | 数控系统
98 |  | 退尾，轨迹不正确 | ②系统软故障 | 初始化系统，若仍不行则需返厂维修 | 螺纹加工类故障 | GSK常见设备 | 广州数控 | 数控系统
99 |  | 系统报警 | ①系统显示“急停报警”，产生原因包括急停按钮按下未旋起，限位问题及线路断路故障等 | 检查急停按钮是否按下未旋起，检查限位开关是否损坏或断路导致急停线路这一回路断路，检查线路是否存在短路或接触不良；是否二极管接反导致烧毁2803 IC，致使+24V信号输出无效，此时需更换2803 IC | 系统类故障 | GSK常见设备 | 广州数控 | 数控系统
100 |  | 系统报警 | ②不稳定的电压导致驱动器或变频器报警从而引起系统报警 | 检查供电电压，加装稳压设备 | 系统类故障 | GSK常见设备 | 广州数控 | 数控系统
101 |  | 系统报警 | ③系统显示“驱动器准备未绪”报警 | 驱动器没有电源供给，检查供电回路各线路有否断路，检查各元器件是否损坏；系统上的驱动参数设置不当，修改以下相应参数：980T为9号，928TC为12号，928TA为10号参数；通过互换驱动器检查是否驱动器自身故障 | 系统类故障 | GSK常见设备 | 广州数控 | 数控系统
102 |  | 系统报警 | ④系统编程时出现程序操作报警，产生原因是进行了非法的编辑或操作不当 | 查阅系统操作说明书的附录或本手册车床系统报警附录，根据系统的报警内容，查阅相应的处理方法 | 系统类故障 | GSK常见设备 | 广州数控 | 数控系统
103 |  | 系统报警 | ⑤系统出现序号报警或中文报警，由于参数设置不合理或编辑非法导致 | 查阅系统操作说明书的附录或本手册车床系统报警附录，根据系统的报警内容，查阅相应的处理方法 | 系统类故障 | GSK常见设备 | 广州数控 | 数控系统
104 |  | 系统报警 | ⑥科能报警 | 980T科能报警，打开系统盖，将门阵重新拔插，再按实,若仍不能解决，则需送厂维修。990M科能报警，则需调节电源盒+5V的输出电压，若仍不能解决，则需送厂维修 | 系统类故障 | GSK常见设备 | 广州数控 | 数控系统
105 |  | 928TC 出现“驱动器报警”而驱动器无报警 | ①驱动器内部的ALM报警电路产生故障 | 将驱动器的ALM报警电路与系统的连接断开或者更换将驱动器送厂维修 | 系统类故障 | GSK常见设备 | 广州数控 | 数控系统
106 |  | 929TC 出现“驱动器报警”而驱动器无报警 | ②执行圆弧加工程序时,由于加工的圆弧过象限,系统执行程序时死机，导致误报警 | 初始化系统，修改加工程序，避免圆弧过象限 | 系统类故障 | GSK常见设备 | 广州数控 | 数控系统
107 | Err-20 | 991系统在驱动器正常工作时出现“Err-20”报警 | ①系统信号线第1脚和第10脚之间接有一个三极管，在受到外部干扰时这个三极管导通使第1脚变为低电平使系统产生报警 | 检查系统信号线插头内是否有一个三极管，取消这一三极管 | 系统类故障 | GSK常见设备 | 广州数控 | 数控系统
108 |  | 驱动器报警 | ①系统使用DA98驱动器，由于驱动原因使系统产生驱动报警，同时驱动器也出现报警 | 查阅DA98驱动器使用说明书或本手册附录，根据驱动器显示的报警代号确定故障原因，依据指导方法进行故障处理 | 驱动类故障 , DA98驱动器 | GSK DA98 | 广州数控 | 驱动器
109 |  | 驱动器报警 | ②系统使用步进驱动器，由于驱动器由，于驱动的原因使系统产生驱动报警 | 检查驱动器的红色报警灯是否点亮，若红色报警灯点亮，则需检查是否是驱动器供电电路存在短路故障；检查驱动器是否内部进水导致故障，若是则需烘干驱动器并加装防护措施；若仍无法解决则需将驱动器送厂维修 | 驱动类故障 , DA98驱动器 | GSK DA98 | 广州数控 | 驱动器
110 |  | 驱动器报警 | ③机械丝杆过紧导致的机械卡死，使电机负载过大发热而使驱动器报警 | 若是机械过紧，可调整丝杆或其机械部件处理；若是负载过大，则需考虑切削量是否过大或是进给过快，通过改善工艺或更换可承受更大负载的电机或驱动器 | 驱动类故障 , DA98驱动器 | GSK DA98 | 广州数控 | 驱动器
111 |  | 驱动器报警 | ④电机插头、插座进水进油受潮导致接口烧毁等；电机绝缘性能损坏造成驱动器功放管击穿短路，引起的驱动器报警；电机损坏引起的驱动器报警 | 若是插座接口进水，则更换插头或插座，并做好防水绝缘措施；若是驱动器功放管击穿，则更换驱动器功放管460并更换绝缘性能好的电机；若检查电机有无损坏，则将电机与驱动器断开，让驱动器不带电机运转，同时修改系统对应的电机高低电平选择参数，若不在出现报警，则为电机损坏或电机内部短路所致 | 驱动类故障 , DA98驱动器 | GSK DA98 | 广州数控 | 驱动器
112 |  | 驱动器报警 | ⑤驱动器与电机搭配不当，如用大电流的驱动器驱动小电流的电机 | 更换驱动器或电机型号，使两者相互匹配。伺服驱动则必需与伺服电机功率匹配 | 驱动类故障 , DA98驱动器 | GSK DA98 | 广州数控 | 驱动器
113 |  | 驱动器报警 | ⑥驱动器不工作引起的系统报警 | 检查驱动器的供电回路，查看电路是否存在断路或元器件损坏，从而导致驱动器无供电电源；检查电机内部是否短路造成驱动器的保险或功放管损坏而使驱动器无供电电源；若是驱动器接收电源电路故障，则需将驱动返厂维修 | 驱动类故障 , DA98驱动器 | GSK DA98 | 广州数控 | 驱动器
114 |  | DF3A驱动器功放一到就报警 | ①驱动器所驱动的电机有相位间短路或绝缘性能变差产生各相之间电流不平衡引起驱动器报警 | 更换性能良好的步进电机 | 驱动类故障 , DF3A驱动器 | GSK DF3A | 广州数控 | 驱动器
115 |  | DF3A驱动器有时报警，有时能正常工作 | ①由于外部线路短路造成驱动器内部电容损坏 | 更换驱动电路板或检查是否内部电容C7 400V/22υF爆裂损坏 | 驱动类故障 , DF3A驱动器 | GSK DF3A | 广州数控 | 驱动器
116 |  | 加工过程中，出现DF3A驱动器几轴同时报警 | ①驱动器接地不良或外部供电电压偏高，而驱动器使用的是同一回路的电源，一个驱动器报警干扰其它亮个驱动器同时报警 | 用万用表检查三相供电电源是否偏高；检查驱动器是否可靠接地；将各轴驱动器的接地线与隔离变压器的接地线连接，并可靠连接致接地端，同时确保三相供电电源的电压在正常供电范围 | 驱动类故障 , DF3A驱动器 | GSK DF3A | 广州数控 | 驱动器
117 |  | 系统引起的尺寸变化不稳定 | ①系统参数设置不合理 | 快速速度，加速时间是否过大，主轴转速，切削速度是否合理，是否因为操作者的参数修改导致系统性能改变 | 加工尺寸不稳定类故障 | GSK常见设备 | 广州数控 | 数控系统
118 |  | 系统引起的尺寸变化不稳定 | ②工作电压不稳定 | 加装稳压设备 | 加工尺寸不稳定类故障 | GSK常见设备 | 广州数控 | 数控系统
119 |  | 系统引起的尺寸变化不稳定 | ③系统受外部干扰，导致系统失步 | 接地线并确定已可靠连接，在驱动器脉冲输出触点处加抗干扰吸收电容；一般的情况下变频器的干扰较大，请在带负载的请况下判断，因为越大的负载会让变频器负载电流越大，产生的干扰也越大 | 加工尺寸不稳定类故障 | GSK常见设备 | 广州数控 | 数控系统
120 |  | 系统引起的尺寸变化不稳定 | ④已加电容，但系统与驱动器之间的阻抗不匹配，导致有用信号丢失 | 选择适当的电容型号 | 加工尺寸不稳定类故障 | GSK常见设备 | 广州数控 | 数控系统
121 |  | 系统引起的尺寸变化不稳定 | ⑤系统与驱动器之间信号传输不正确 | 检查系统与驱动器之间的信号连接线是否带屏蔽，连接是否可靠，检查系统脉冲发生信号是否丢失或增加 | 加工尺寸不稳定类故障 | GSK常见设备 | 广州数控 | 数控系统
122 |  | 系统引起的尺寸变化不稳定 | ⑥系统损坏或内部故障 | 送厂维修或更换主板 | 加工尺寸不稳定类故障 | GSK常见设备 | 广州数控 | 数控系统
123 |  | 驱动器引起尺寸不稳定 | ①驱动器发送的信号丢失，造成的驱动失步 | 先确定使用的是步进驱动器还是伺服驱动器：步进电机驱动器可通过相位灯或打百分表判断是否存在失步。伺服驱动器则可通过驱动器上的脉冲数显示或是打百分表判断 | 加工尺寸不稳定类故障 | GSK常见设备 | 广州数控 | 数控系统
124 |  | 驱动器引起尺寸不稳定 | ②伺服驱动器的参数设置不当，增益系数设置不合理 | 参照DA98说明书修改增益参数 | 加工尺寸不稳定类故障 | GSK常见设备 | 广州数控 | 数控系统
125 |  | 驱动器引起尺寸不稳定 | ③驱动器发送信号干扰所致，导致失步 | 加装屏蔽线，加装抗干扰电容 | 加工尺寸不稳定类故障 | GSK常见设备 | 广州数控 | 数控系统
126 |  | 驱动器引起尺寸不稳定 | ④驱动处于高温环境，没有采取较好的散热措施，导致尺寸不稳定，同时也有可能导致驱动内部参数变化，引发故障 | 保证良好的散热通风环境，适当的温度是保证加工性能的重要因素 | 加工尺寸不稳定类故障 | GSK常见设备 | 广州数控 | 数控系统
127 |  | 驱动器引起尺寸不稳定 | ⑤驱动器扭矩不够或电机扭矩不够 | 更换驱动器或电机，使扭矩符合实际需要 | 加工尺寸不稳定类故障 | GSK常见设备 | 广州数控 | 数控系统
128 |  | 驱动器引起尺寸不稳定 | ⑥驱动器的驱动电流不够 | 调大驱动电流仍不能满足要求，则需更换驱动器 | 加工尺寸不稳定类故障 | GSK常见设备 | 广州数控 | 数控系统
129 |  | 驱动器引起尺寸不稳定 | ⑦驱动器损坏 | 驱动器送厂维修 | 加工尺寸不稳定类故障 | GSK常见设备 | 广州数控 | 数控系统
130 |  | 机械方面引起的加工尺寸不稳定 | ①步进电机阻尼片是否过紧或过松 | 调整阻尼盘，使电机处于非共振状态 | 加工尺寸不稳定类故障 | GSK常见设备 | 广州数控 | 数控系统
131 |  | 机械方面引起的加工尺寸不稳定 | ②电机插头进水造成绝缘性能下降，电机损坏 | 更换电机插头，做好防护，或是更换电机 | 加工尺寸不稳定类故障 | GSK常见设备 | 广州数控 | 数控系统
132 |  | 机械方面引起的加工尺寸不稳定 | ③加工出的工件大小头，装夹不当 | 检查进刀量是否过大或过快造成的过负荷，检查工件装夹不应伸出卡盘太长，避免让刀 | 加工尺寸不稳定类故障 | GSK常见设备 | 广州数控 | 数控系统
133 |  | 机械方面引起的加工尺寸不稳定 | ④工件出现椭圆 | 检查主轴的跳动，检修主轴，更换轴承 | 加工尺寸不稳定类故障 | GSK常见设备 | 广州数控 | 数控系统
134 |  | 机械方面引起的加工尺寸不稳定 | ⑤丝杆反向间隙过大 | 通过打百分表检查丝杆的反向间隙，是否已从系统将间隙补入，补入后间隙是否过大 | 加工尺寸不稳定类故障 | GSK常见设备 | 广州数控 | 数控系统
135 |  | 机械方面引起的加工尺寸不稳定 | ⑥机械丝杆安装过紧 | 检查丝杆是否存在爬行，是否存在响应慢的现象 | 加工尺寸不稳定类故障 | GSK常见设备 | 广州数控 | 数控系统
136 |  | 工件尺寸与实际尺寸只相差几丝（如：0.01~0.10范围内） | ①机床在长期使用中磨擦、磨损，丝杆的间隙随着增大，机床的丝杆反向间隙过大使加工过程的尺寸漂浮不定，故工件的误差总在这间隙范围内变化 | 机床磨损丝杆间隙变大后通过调整丝杆螺母和修紧中拖板线条减小间隙，或通过打百份表得出间隙值（一般间隙在0.15mm以内）可补进电脑，可通过电脑的间隙补偿功能来把间隙取代，使工件尺寸符合要求 | 加工尺寸不稳定类故障 | GSK常见设备 | 广州数控 | 数控系统
137 |  | 工件尺寸与实际尺寸只相差几丝（如：0.01~0.10范围内） | ②加工工件使用的刀具选型不对，易损，刀具装夹不正或不紧等 | 由于是刀具材质使加工工件尺寸产生变化，则按要求合理选择刀具，而由于刀具装夹不正等原因产生的则根据工件的工艺要求合理选择刀具角度和工装夹具 | 加工尺寸不稳定类故障 | GSK常见设备 | 广州数控 | 数控系统
138 |  | 工件尺寸与实际尺寸只相差几丝（如：0.01~0.10范围内） | ③工艺方面根据工件材料选择合理的主轴转速、切削进给速度和切削量 | 当怀疑是加工方面的工艺问题，则根据材料的性质，合理地编制加工工艺选择适当的主轴转速，切削进给速度和切削量 | 加工尺寸不稳定类故障 | GSK常见设备 | 广州数控 | 数控系统
139 |  | 工件尺寸与实际尺寸只相差几丝（如：0.01~0.10范围内） | ④与机床放置的平衡度和稳固性有关 | 由于机床共振引起则把机床放置平稳，调整好水平，必要时打下地基，安装稳固 | 加工尺寸不稳定类故障 | GSK常见设备 | 广州数控 | 数控系统
140 |  | 工件尺寸与实际尺寸只相差几丝（如：0.01~0.10范围内） | ⑤数控系统产生失步或驱动选型时功率不够，扭矩小等原因产生 | 数控系统产生的尺寸变化，首先判断程序是否按图纸尺寸要求编制，然后再根据所选的配置检查设置的参数是否合理（如:G0快速定位速度和切削时的加减速时间常数等）。是否有人故意改动，其次是考虑所选配的驱动器功率大小是否合理，通过判断相位灯观察电脑发给驱动的脉冲是否有失步现象 | 加工尺寸不稳定类故障 | GSK常见设备 | 广州数控 | 数控系统
141 |  | 工件尺寸与实际尺寸只相差几丝（如：0.01~0.10范围内） | ⑥刀架换刀后是否锁住锁紧 | 检查刀架换刀后反转时间够不够，是否使刀架有足够的时间来锁紧，检查刀架的定位和锁紧螺丝是否有松动 | 加工尺寸不稳定类故障 | GSK常见设备 | 广州数控 | 数控系统
142 |  | 工件尺寸与实际尺寸只相差几丝（如：0.01~0.10范围内） | ⑦主轴是否存在跳动串动和尾座同轴度差等现象 | 检查主轴和尾座的同轴度是否存在跳动、串动等现象 | 加工尺寸不稳定类故障 | GSK常见设备 | 广州数控 | 数控系统
143 |  | 工件尺寸与实际尺寸只相差几丝（如：0.01~0.10范围内） | ⑧在一些特殊加工场合，反向间隙无法补入，导致加工总是存在偏差 | 利用编程技巧消除间隙 | 加工尺寸不稳定类故障 | GSK常见设备 | 广州数控 | 数控系统
144 |  | 工件尺寸与实际尺寸相差几毫米，或某一轴向有很大变化 | ①快速定位的速度太快，驱动和电机反应不过来而产生 | 快速定位速度太快，则适当调整G0的速度、切削加减速度和时间使驱动器和电机在额定的运行频率下正常动作 | 加工尺寸不稳定类故障 | GSK常见设备 | 广州数控 | 数控系统
145 |  | 工件尺寸与实际尺寸相差几毫米，或某一轴向有很大变化 | ②在长期摩擦磨损后机械的拖板丝杆和轴承过紧卡死 | 在出现机床磨损后产生拖板、丝杆和轴承过紧卡死，则必须重新调整修复 | 加工尺寸不稳定类故障 | GSK常见设备 | 广州数控 | 数控系统
146 |  | 工件尺寸与实际尺寸相差几毫米，或某一轴向有很大变化 | ③刀架换刀后太松锁不紧 | 刀架换刀后太松则检查刀架反转时间是否满足，检查刀架内部的涡轮涡杆是否磨损，间隙是否太大，安装是否过松等 | 加工尺寸不稳定类故障 | GSK常见设备 | 广州数控 | 数控系统
147 |  | 工件尺寸与实际尺寸相差几毫米，或某一轴向有很大变化 | ④编辑的程序错误，头、尾没有呼应或没取消刀补就结束 | 如果是程序原因造成的，则必须修改程序，按照工件图纸要求改进，选择合理的加工工艺，按照说明书的指令要求编写正确的程序 | 加工尺寸不稳定类故障 | GSK常见设备 | 广州数控 | 数控系统
148 |  | 工件尺寸与实际尺寸相差几毫米，或某一轴向有很大变化 | ⑤系统的电子齿轮比或步距角设置错误 | 若发现尺寸偏差太大则检查系统参数是否设置合理，特别是电子齿轮比和步距角等参数是否被破坏，出现此现象可通过打百份表来测量 | 加工尺寸不稳定类故障 | GSK常见设备 | 广州数控 | 数控系统
149 |  | 工件的每道工序都有递增或递减的现象 | ①程序编写错误 | 检查程序使用的指令是否按说明书规定的要求轨迹执行，可以通过打百份表来判断，把百分表定位在程序的起点让程序结束后 | 加工尺寸不稳定类故障 | GSK常见设备 | 广州数控 | 数控系统
150 |  | 工件的每道工序都有递增或递减的现象 | ② 系统参数设置不合理 | 检查系统参数是否设置合理或被人为改动 | 加工尺寸不稳定类故障 | GSK常见设备 | 广州数控 | 数控系统
151 |  | 工件的每道工序都有递增或递减的现象 | ③ 配置设置不当 | 有关的机床配置在连接计算耦合参数上的计算是否符合要求, 脉冲当量是否准确 | 加工尺寸不稳定类故障 | GSK常见设备 | 广州数控 | 数控系统
152 |  | 工件的每道工序都有递增或递减的现象 | ④ 机械传动部件有规律周期性的变化故障 | 检查机床传动部分有没有损坏, 齿轮耦合是否均匀, 检查是否存在周期性, 规律性故障现象。若有则检查其关键部份并给予排除 | 加工尺寸不稳定类故障 | GSK常见设备 | 广州数控 | 数控系统
153 |  | 驱动器相位灯正常, 而加工出来的工件尺寸时大时小 | ① 机床拖板长期高速运行, 导致丝杆和轴承磨损 | 用百分表靠在刀架底部, 同时通过系统编辑一个固定循环程序, 检查拖板的重复定位精度, 调整丝杆间隙, 更换轴承 | 加工尺寸不稳定类故障 | GSK常见设备 | 广州数控 | 数控系统
154 |  | 驱动器相位灯正常, 而加工出来的工件尺寸时大时小 | ② 刀架的重复定位精度在长期使用中产生偏差 | 用百分表检查刀架的重复定位精度, 调整机械或更换刀架 | 加工尺寸不稳定类故障 | GSK常见设备 | 广州数控 | 数控系统
155 |  | 驱动器相位灯正常, 而加工出来的工件尺寸时大时小 | ③ 拖板每次都能准确回到加工起点, 但加工工件尺寸仍然变化。此种现象一般由主轴引起, 主轴的高速转动使轴承磨损严重, 导致加工尺寸变化 | 用百分表检测加工工件后是否能准确回到程序起点; 若可以, 则检修主轴, 更换轴承 | 加工尺寸不稳定类故障 | GSK常见设备 | 广州数控 | 数控系统
156 |  | 工件某一道工序加工有变化(切削圆弧、螺纹等), 其它各道工序尺寸准确 | ① 该程序段程序的参数是否合理, 是否在预定的轨迹内, 编程格式是否符合说明书要求 | 螺纹程序段时出现乱牙, 螺距不对, 则马上联想到加工螺纹的外围配置(编码器)和该功能的客观因素, 如: 主轴转速, 螺纹导程与进给速度的关系(928TC 配 DY3, 加工螺纹时主轴转速X螺纹导程≤1700mm/min), 编码器的线数与电脑设置是否相符; 当发现圆板程序段尺寸不对时则检查圆弧的编程轨迹是否在同一圆弧上, 有否特殊圆与圆之间的过度关系编程时的工艺编制 | 加工尺寸不稳定类故障 | GSK常见设备 | 广州数控 | 数控系统
157 |  | 工件产生锥度大小头现象 | ① 机床放置的水平没调整好, 一高一低, 产生放置不平稳 | 使用水平仪调整机床的水平度, 打下扎实的地基, 把机床固定好, 提高其韧性 | 加工尺寸不稳定类故障 | GSK常见设备 | 广州数控 | 数控系统
158 |  | 工件产生锥度大小头现象 | ② 车削长轴时, 工件材料比较硬, 刀具吃刀比较深, 造成让刀现象 | 选择合理的工艺和适当的切削进给量避免刀具受力让刀 | 加工尺寸不稳定类故障 | GSK常见设备 | 广州数控 | 数控系统
159 |  | 工件产生锥度大小头现象 | ③ 尾座顶针与主轴不同心 | 调整尾座 | 加工尺寸不稳定类故障 | GSK常见设备 | 广州数控 | 数控系统
160 |  | 批量生产中, 偶尔出现工件超差 | ① 批量生产中偶尔出现一件尺寸有变化, 然后不用修改任何参数再加工, 却恢复正常情况 | 必须认真检查工装夹具, 且考虑到操作者的操作方法, 及装夹的可靠性; 由于装夹引起的尺寸变化, 必须改善工装使工人尽量避免人为疏忽作出误判现象 | 加工尺寸不稳定类故障 | GSK常见设备 | 广州数控 | 数控系统
161 |  | 批量生产中, 偶尔出现工件超差 | ② 在批量生产中偶尔出现一件尺寸不准, 然后再继续加工尺寸仍不合格, 而重新对刀后又准确 | 数控系统可能受到外界电源的波动或受到干扰后自动产生干扰脉冲, 传给驱动致使驱动接受多余的脉冲驱动电机多走或少走现象; 了解掌握其规律, 尽量采用一些抗干扰的措施, 如: 强电场干扰的强电电缆与弱电信号的信号线隔离, 加入抗干扰的吸收电容和采用屏蔽线隔离。另外, 检查地线是否连接牢固, 接地触点最近, 采取一切抗干扰措施避免系统受干扰 | 加工尺寸不稳定类故障 | GSK常见设备 | 广州数控 | 数控系统
162 |  | 工件尺寸准确, 表面光洁度差 | ① 刀具刀尖受损, 不锋利 | 刀具磨损或受损后不锋利, 则重新磨刀或选择更好的刀具重新对刀 | 加工尺寸不稳定类故障 | GSK常见设备 | 广州数控 | 数控系统
163 |  | 工件尺寸准确, 表面光洁度差 | ② 机床产生共振, 放置不平稳 | 机床产生共振或放置不平稳, 调整水平, 打下基础, 固定平稳 | 加工尺寸不稳定类故障 | GSK常见设备 | 广州数控 | 数控系统
164 |  | 工件尺寸准确, 表面光洁度差 | ③ 机械有爬行现象 | 机械产生爬行的原因为拖板导轨磨损厉害, 丝杆滚珠磨损或松动机床应注意保养, 上下班之后应清扫铁丝, 并及时加润滑油, 以减少摩擦 | 加工尺寸不稳定类故障 | GSK常见设备 | 广州数控 | 数控系统
165 |  | 工件尺寸准确, 表面光洁度差 | ④ 加工工艺不好 | 选择适合工件加工的冷却液; 在能达到其它工序加工要求的情况下, 尽量选用较高的主轴转速 | 加工尺寸不稳定类故障 | GSK常见设备 | 广州数控 | 数控系统
166 |  | 加工圆弧效果不理想, 尺寸不到位 | ① 振动频率的重叠导致共振 | 找出产生共振的部件, 改变其频率, 避免共振 | 加工尺寸不稳定类故障 | GSK常见设备 | 广州数控 | 数控系统
167 |  | 加工圆弧效果不理想, 尺寸不到位 | ② 加工工艺 | 考虑工件材料的加工工艺, 合理编制程序 | 加工尺寸不稳定类故障 | GSK常见设备 | 广州数控 | 数控系统
168 |  | 加工圆弧效果不理想, 尺寸不到位 | ③ 参数设置不合理, 进给速度过大, 使圆弧加工失步 | 对于步进电机, 加工速率F不可设置过大, | 加工尺寸不稳定类故障 | GSK常见设备 | 广州数控 | 数控系统
169 |  | 加工圆弧效果不理想, 尺寸不到位 | ④ 丝杆间隙大引起的松动或丝杆过紧引起的失步 | 机床是否安装牢固, 放置平稳, 拖板是否磨损后过紧, 间隙增大或刀架松动等 | 加工尺寸不稳定类故障 | GSK常见设备 | 广州数控 | 数控系统
170 |  | 加工圆弧效果不理想, 尺寸不到位 | ⑤ 同步带磨损 | 更换同步带 | 加工尺寸不稳定类故障 | GSK常见设备 | 广州数控 | 数控系统
171 |  | 928TC的GO指令定位 | ① 在程序首段若进行单轴坐标定位, 会出现车床误走现象 | 程序首段必须进行两轴同时定位, 而且换刀后的第一段也如此, 否则出现误动作, 换刀指令后的第一段程序不能用G01、必须用G00, 这种编程方式是由系统软件编制所决定的, 有待进一步完善 | 指令控制类故障 | GSK常见设备 | 广州数控 | 数控系统
172 |  | 任一段程序启动功能, 可能会产生误走 | ① 从程序中间某一段开始运行, 当运行结束后, 装夹工件再次启动(这次是从程序开头开始运行), 就会误运行, X、Z往正方向以G00的速度移出很大的尺寸 | 这种编程方式是由系统软件编制所决定的, 有待进一步完善 | 指令控制类故障 | GSK常见设备 | 广州数控 | 数控系统
173 |  | 恒线速控制下的加工方向不可改变 | ① 主轴没使用变频器 | 必须使用带变频器控制的主轴才具有此功能, 并确定变频器正确使用 | 指令控制类故障 | GSK常见设备 | 广州数控 | 数控系统
174 |  | 恒线速控制下的加工方向不可改变 | ② 选用正确指令并调整好参数 | 确认采用的是每分进给而不是每转进给指令, 并调整恒线速参数 | 指令控制类故障 | GSK常见设备 | 广州数控 | 数控系统
175 |  | 恒线速控制下的加工方向不可改变 | ③ 恒线速的控制, 当刀具从X轴的负方向往正方向运行时, 恒线速失控, 速度不变 | 编程时程序轨迹必须要从X轴的正方向往X轴的负方向运行方可, 这种方式是由系统软件编制格式所决定的 | 指令控制类故障 | GSK常见设备 | 广州数控 | 数控系统
176 |  | 软件不具有坐标断电后记忆功能 | ① 980 系统(V3.0版本以下, 不含V3.0版本)不具备坐标记忆功能 | 选配具有记忆功能的软件版本(V3.0版本以上) | 其它类故障 | GSK常见设备 | 广州数控 | 数控系统
177 |  | G50坐标设置无效 | 980系统不具G50 功能或此功能无效 | 在“录入方式”下, 设定G50的同时, 再加入T指令, 同时定义, 可改善G50的设置 | 其它类故障 | GSK常见设备 | 广州数控 | 数控系统
178 |  | 回程序起点后, 坐标和拖板位置不对 | ① 程序出错, 回不到原位 | 程序出错, 修改程序 | 其它类故障 | GSK常见设备 | 广州数控 | 数控系统
179 |  | 回程序起点后, 坐标和拖板位置不对 | ② 切削受力太重, 切削过程中失步 | 修改加工工艺, 减少切削进刀量 | 其它类故障 | GSK常见设备 | 广州数控 | 数控系统
180 |  | 回程序起点后, 坐标和拖板位置不对 | ③ 电脑或机床出故障 | 采用互换方式判断故障, 逐步缩小故障范围, 用排除法找出关键故障部位的方法进行维修处理 | 其它类故障 | GSK常见设备 | 广州数控 | 数控系统
181 |  | 回机械零点坐标显示有偏差 | ① 系统受到干扰, 在回零时产生零点飘移 | 加装抗干扰电阻 | 其它类故障 | GSK常见设备 | 广州数控 | 数控系统
182 |  | 回机械零点坐标显示有偏差 | ② 回零开关选用不合理; 选用撞块开关时, 由于各种撞块开关性能不一, 有的机械上松点, 有的机械上紧点, 因此导致机械上弹起有快有慢, 使定位产生偏差, 对于伺服系统, 正常情况下是检测一转信号后回零结束, 但由于机械上的反应慢, 有可能导致检测两三转后才停止, 使定位误差。当选用的磁感应开关灵敏度不够时, 也有可能导致回零不准。 | 选用质量较好的回零开关, 若是机械开关, 则要检查其机械性能是否良好, 是否感应开关, 则选用灵敏度高的开关确保回零信号可靠 | 其它类故障 | GSK常见设备 | 广州数控 | 数控系统
183 |  | 无法执行刀补 | ① 采用移动拖板方式执行刀补 | 当使用移动拖板方式执行刀补时, 首先使用百分表。把两轴的反向间隙补准(如果间隙太大则调整机械), 然后再用百分表来测量, 按照所输入的刀补值在手动方式下执行换刀, 反复执行刀补和取消刀补换刀, 观察其拖板是否有移动, 若有移动说明系统对修改刀补是有效的, 刀补无效原因是加工工件修改刀补后不到位, 导致尺寸没到位。则检查工装夹具或刀具安装等 | 其它类故障 | GSK常见设备 | 广州数控 | 数控系统
184 |  | 无法执行刀补 | ② 采用修改坐标方式执行刀补 | 当使用修改坐标方式来执行刀补, 也较容易判断, 只要是在手动方式下, 输入了刀补然后反复换刀执行和取消刀补来换刀, 观察其坐标值是否有变化。变化之前与变化后作相减运算, 得出的数值是否刚好等于刀补值。若是这样但工件尺寸修改刀补后走不到位, 做出刀补不执行的误判断。检查其工艺和工装夹具、刀具等 | 其它类故障 | GSK常见设备 | 广州数控 | 数控系统
185 |  | 无法执行刀补 | ③ 928TC 执行刀补叠加时, 即在原刀补基础上再补几丝, 刀补无法补入 | 将刀补记下, 在原刀补基础上再加几丝, 然后将系统内刀补清零, 再将刀补重新输入 | 其它类故障 | GSK常见设备 | 广州数控 | 数控系统

## GSK 928TA
序号 | 报警代码 | 故障现象 | 原因 | 处理方法 | 型号 | 品牌 | 产品类型
186 | E1 | 指针错 | 程序段地址没有指向加工程序所在内存区内 | 返回系统主菜单再进入自动方式 | GSK 928TA | 广州数控 | 数控系统
187 | E2 | 加工程序结束 | 后面已无内容 | 返回系统主菜单再进入自动方式或修改加工程序 | GSK 928TA | 广州数控 | 数控系统
188 | E3 | 加工程序段内容不够 |  | 按照故障现象提示进行维修 | GSK 928TA | 广州数控 | 数控系统
189 | E4 | 无程序段号N |  | 按照故障现象提示进行维修 | GSK 928TA | 广州数控 | 数控系统
190 | E5 | 程序段中有不能识别的字符 |  | 按照故障现象提示进行维修 | GSK 928TA | 广州数控 | 数控系统
191 | E6 | 程序段中字段值错 |  | 按照故障现象提示进行维修 | GSK 928TA | 广州数控 | 数控系统
192 | E7 | 程序段中有重复的字段 |  | 按照故障现象提示进行维修 | GSK 928TA | 广州数控 | 数控系统
193 | E8 | 程序段中G功能或M功能要求的字段不够 |  | 按照故障现象提示进行维修 | GSK 928TA | 广州数控 | 数控系统
194 | E9 | 程序段中有多余的字段 |  | 按照故障现象提示进行维修 | GSK 928TA | 广州数控 | 数控系统
195 | E10 | 程序段中G值错 |  | 按照故障现象提示进行维修 | GSK 928TA | 广州数控 | 数控系统
196 | E11 | 程序段中S值错 |  | 按照故障现象提示进行维修 | GSK 928TA | 广州数控 | 数控系统
197 | E12 | 程序段中T值错 |  | 按照故障现象提示进行维修 | GSK 928TA | 广州数控 | 数控系统
198 | E13 | 程序段中无任何可执行的字段 |  | 按照故障现象提示进行维修 | GSK 928TA | 广州数控 | 数控系统
199 | E14 | 程序段中M值错 |  | 按照故障现象提示进行维修 | GSK 928TA | 广州数控 | 数控系统
200 | E15 | 程序段过长, 或无内容, 或无段结束符(编辑时对应<回车Enter>键) |  | 修改加工程序 | GSK 928TA | 广州数控 | 数控系统
201 | E17 | 圆弧插补程序段中缺I,K或R字段 |  | 修改加工程序 | GSK 928TA | 广州数控 | 数控系统
202 | E19 | 进给停止 | 系统运行过程中按了<暂停Feed.Hold>键 | 见自动方式一章的有关说明 | GSK 928TA | 广州数控 | 数控系统
203 | E21 | 已执行到程序的末尾, 但没有M30,M31或M2功能 |  | 返回系统主菜单再进入自动方式或修改加工程序 | GSK 928TA | 广州数控 | 数控系统
204 | E23 | 执行M99错 | 系统不处于子程序调用状态(G86过程中不能有M98指令) | 返回系统主菜单再进入自动方式或修改加工程序 | GSK 928TA | 广州数控 | 数控系统
205 | E24 | 执行M99错 | 子程序已返回 | 返回系统主菜单再进入自动方式或修改加工程序 | GSK 928TA | 广州数控 | 数控系统
206 | E25 | 加工程序有错, 不能执行 |  | 返回系统主菜单再进入自动方式或修改加工程序 | GSK 928TA | 广州数控 | 数控系统
207 | E26 | 执行M99错 | 返回到的程序段并无G86或M98(或者未执行过) | 返回系统主菜单再进入自动方式或修改加工程序 | GSK 928TA | 广州数控 | 数控系统
208 | E27 | 转移或子程序调用错 | 无字段D定义的程序段号 | 返回系统主菜单再进入自动方式或修改加工程序 | GSK 928TA | 广州数控 | 数控系统
209 | E28 | 系统已处于M98或G86状态, 又执行子程序调用(G86或M98) |  | 返回系统主菜单再进入自动方式或修改加工程序 | GSK 928TA | 广州数控 | 数控系统
210 | E29 | 执行G86(复合子程序循环)时 | 有关数据区出错(循环返回时有变化) | 返回系统主菜单再进入自动方式或修改加工程序 | GSK 928TA | 广州数控 | 数控系统
211 | E30 | 在含有G84或G85(球面加工循环)的程序段中 | 圆弧是不能过象限的 | 有时出该错是由于计算误差引起的, 此时只要将有关参数增加或减少0.01即可 | GSK 928TA | 广州数控 | 数控系统
212 | E32 | 园弧插补字段错 | I,K同时为0, 或终点不在园上 | 有时出该错是由于计算误差引起的, 此时只要将有关参数增加或减少0.01即可 | GSK 928TA | 广州数控 | 数控系统
213 | E34 | 刀架不到位 |  | 可设置10号参数的T位为0将不检查刀位信号可在手动或自动方式下按换刀键 执行换刀功能将刀架回位检查刀架接线 | GSK 928TA | 广州数控 | 数控系统
214 | E35 | 不是从起始加工程序段开始执行加工程序 |  | 最好不要再按运行键执行加工程序。 | GSK 928TA | 广州数控 | 数控系统
215 | E37 | 执行T功能时无相应的刀位信号返回 |  | 检查使用的刀具号是否有错, 刀架信号或系统硬件是否有故障 | GSK 928TA | 广州数控 | 数控系统
216 | E38 | 执行T功能刀具偏置运动时系统出错 | 有时执行T功能刀具偏置运动时按暂停)也会出E38错 | 加工程序中将T指令与GO编在同一程序段内, 系统将刀偏合入GO中移动 | GSK 928TA | 广州数控 | 数控系统
217 | E41 | 执行G27或测试机械零点 | 已定位到机械零点, 但X轴有失步 | 52和53号参数记录下X轴和Z轴回机械零点的偏差。见10号参数E41位的说明 | GSK 928TA | 广州数控 | 数控系统
218 | E42 | 执行G27或测试机械零点 | 已定位到机械零点, 但Z轴有失步 | 52和53号参数记录下X轴和Z轴回机械零点的偏差。见10号参数E41位的说明 | GSK 928TA | 广州数控 | 数控系统
219 | E45 | 系统没有回过机械零点 | 不能执行G27或测试机械零点 |  | GSK 928TA | 广州数控 | 数控系统
220 | E47 | 自动方式执行COMM-4(空运行至当前段, 即C状态时)之后 | 系统坐标与执行前的坐标不同。此时, 若继续运行加工程序, 可能系统运行的路径并非希望的加工路径, 应小心对待 |  | GSK 928TA | 广州数控 | 数控系统
221 | E48 | 自动或空运行方式时, 执行COMM-4(空运行到指定段, 即C状态)时 | 已执行到M2,M30或M31, 系统不能定位到指定程序段 |  | GSK 928TA | 广州数控 | 数控系统
222 | E49 | 主轴不能停止 | 攻牙时 |  | GSK 928TA | 广州数控 | 数控系统
223 | E50 | 当48号参数为0时 | S值不能大于255; 不能使用G96设置恒线速控制状态 |  | GSK 928TA | 广州数控 | 数控系统
224 | E51 | 执行M41/M42时出错 | 当10号参数的位SM41=1(主动方式两档主轴转速控制), 而且主轴处于M03/M04状态时, 不能执行M41/M42 |  | GSK 928TA | 广州数控 | 数控系统
225 | E52 | 执行 M41/M42时出错 | 当10号参数的位SM41=1(主动方式两档主轴速度), 执行M41/M42后系统将检测用户2输入是否为1, 若3秒钟内用户2输入仍为0, 则系统取消 M41/M42输出, 并发出E52报警 |  | GSK 928TA | 广州数控 | 数控系统
226 | E53 | 执行 S 指令（主轴转速）出错 | 当 10 号参数的位 SM41=1（主动方式两档主轴转速）、且 48 号和 52 号参数不为零，执行 S 功能时若用户 2 输入为 0（主轴档位未就绪）、或未执行过 M41/M42 指令（当前为 M40 状态）将会出现 E53 报警 |  | GSK 928TA | 广州数控 | 数控系统
227 | E54 | 执行 M03/M04 时出错 | 当 10 号参数的位 SM41=1 时,若未执行过 M41/M42，或用户输入 2 为 0（即主轴高低速档位未就绪），执行 M03/M04 将出现 E54 报警 |  | GSK 928TA | 广州数控 | 数控系统
228 | E55 | 执行 S 指令时出错 | S 值大于 255。系统 48 号参数为 0 时，要求 S 值≤255 |  | GSK 928TA | 广州数控 | 数控系统
229 | E61 | X轴驱动电源未就绪 |  | 可设置10号参数相应位为0，系统不检测驱动器报警输入 | GSK 928TA | 广州数控 | 数控系统
230 | E62 | Z轴驱动电源未就绪 |  | 可设置10号参数相应位为0，系统不检测驱动器报警输入 | GSK 928TA | 广州数控 | 数控系统
231 | E63 | Y轴驱动电源未就绪 |  | 可设置10号参数相应位为0，系统不检测驱动器报警输入 | GSK 928TA | 广州数控 | 数控系统
232 | E64 | 回机械零点时出错 | 向正向移动20000.00mm仍然未收到减速信号或收到减速信号后超过60.00mm未检测到机械零点信号；或回机械零点时按了〈暂停〉键 |  | GSK 928TA | 广州数控 | 数控系统
233 | E67 | 系统急停 | 系统检测到急停输入信号断开 | 不用外部急停时可设置10号参数的〈急停〉位为0 系统将不检查急停信号输入；松开外接的急停键或接通急停输入信号 | GSK 928TA | 广州数控 | 数控系统
234 | E68 | 80C196 EPROM(29C010)芯片出错 |  | 系统必需进行维修 | GSK 928TA | 广州数控 | 数控系统
235 | E69 | 80C31 EPROM(29C010)芯片出错 |  | 系统必需进行维修 | GSK 928TA | 广州数控 | 数控系统
236 | E71 | 坐标轴运动的终点位置超出软件限位 |  | 进入参数设置进行参数区的初始化或修改软件行程极限参数（31-34号参数）执行M27可将系统坐标清零有可能加工程序编制错误，手动移动距离太大 | GSK 928TA | 广州数控 | 数控系统
237 | E72 | 攻牙达到牙底并超过20.00mm主轴仍不能停 |  | 按照故障现象提示进行维修 | GSK 928TA | 广州数控 | 数控系统
238 | E74 | 系统运行越限 | 系统检测到正向或负向限位输入信号断开 | 进入手动方式手动向超程的反方向移动系统回到正常运行范围不用超程输入信号时可将10号参数的〈限位〉位置为0 | GSK 928TA | 广州数控 | 数控系统
239 | E77 | 要执行的加工程序段暂停过 | 其起点位置已变, 强制执行程序运动轨迹将不合要求 |  | GSK 928TA | 广州数控 | 数控系统
240 | E78 | G功能的有关字段值不合运行要求 |  | 按照故障现象提示进行维修 | GSK 928TA | 广州数控 | 数控系统
241 | E79 | 系统数据存取出错 | 81C55 |  | GSK 928TA | 广州数控 | 数控系统
242 | E86 | 未查找到字符串(编辑时) | 或要使用的加工程序是空的 |  | GSK 928TA | 广州数控 | 数控系统
243 | E88 | 内存锁住 | 不能对加工程序进行插入或修改(编辑, 通讯时) | 进入编辑方式菜单，打开程序区之后才能对加工程序进行修改 | GSK 928TA | 广州数控 | 数控系统
244 | E89 | 通讯方式输入加工程序时 | 输入的内容出错 |  | GSK 928TA | 广州数控 | 数控系统
245 | E90 | 内存满 | 不能再增加程序内容(编辑, 通讯时) | 删除不用的加工程序 | GSK 928TA | 广州数控 | 数控系统
246 | E91 | 加工程序检查和出错 |  | 此时应进入编辑仔细加工程序 | GSK 928TA | 广州数控 | 数控系统
247 | E92 | 系统中无任何加工程序 | 不能进入自动方式 |  | GSK 928TA | 广州数控 | 数控系统
248 | E93 | 加工程序区未初始化 |  | 系统将进行程序区的初始化 | GSK 928TA | 广州数控 | 数控系统
249 | E94 | 系统参数区出错 |  | 系统将进行参数区的初始化 | GSK 928TA | 广州数控 | 数控系统
250 | E95 | 80C196内存出错 |  | 系统必需进行维修 | GSK 928TA | 广州数控 | 数控系统
251 | E96 | 80C196测试81C55内存出错 |  | 系统必需进行维修 | GSK 928TA | 广州数控 | 数控系统
252 | E97 | 两个 CPU 的软件版本不兼容 |  | 应更换 EPROM | GSK 928TA | 广州数控 | 数控系统
253 | E98 | 89C51测试81C55内存出错 |  | 系统必需进行维修 | GSK 928TA | 广州数控 | 数控系统
254 | E99 | 系统内存(62256)出错 |  | 系统必需进行维修 | GSK 928TA | 广州数控 | 数控系统

## GSK 928TC
序号 | 报警代码 | 故障现象 | 原因 | 处理方法 | 型号 | 品牌 | 产品类型
255 |  | 重复指令 | 程序段中同一指令重复输入 | 删除重复的指令 | GSK 928TC | 广州数控 | 数控系统
256 |  | 重复参数 | 程序段中同一参数重复输入 | 删除重复的指令 | GSK 928TC | 广州数控 | 数控系统
257 |  | 指令不兼容 | 同一程序段中出现了两个或多个不能共段的指令 | 删除多余的指令 | GSK 928TC | 广州数控 | 数控系统
258 |  | 重复信息 | 程序段内其它内容重复输入 | 删除重复内容 | GSK 928TC | 广州数控 | 数控系统
259 |  | 非法指令 | 程序段中出现了系统没有定义的指令 | 根据系统指令表重新输入 | GSK 928TC | 广州数控 | 数控系统
260 |  | 非法参数 | 程序段出现没有定义的参数 | 重新输入正确的参数 | GSK 928TC | 广州数控 | 数控系统
261 |  | 非法信息 | 程序段中出现了系统不能识别的代码 | 删除错误代码, 输入正确代码 | GSK 928TC | 广州数控 | 数控系统
262 |  | 参数错 | 程序段中的参数超过规定范围 | 重新修改错误参数 | GSK 928TC | 广州数控 | 数控系统
263 |  | 遗漏指令 | 程序段中遗漏了必需的指令代码 | 输入正确指令代码 | GSK 928TC | 广州数控 | 数控系统
264 |  | 遗漏信息 | 程序段中遗漏了指令所必需的内容 | 输入正确内容 | GSK 928TC | 广州数控 | 数控系统
265 |  | 缓冲区溢出 | 系统程序缓冲区已满, 不能存入更多的内容 | 将系统中不需要或不常用零件程序删除 | GSK 928TC | 广州数控 | 数控系统
266 |  | 刀位号报警 | 换刀时找不到指定的刀位号 | 检查电动刀架或输入接口 | GSK 928TC | 广州数控 | 数控系统
267 |  | Z 正向超程 | Z 轴正方向行程限位开关闭合 | 用手动方式向 Z 轴负方向移动, 直到解除限位 | GSK 928TC | 广州数控 | 数控系统
268 |  | Z 负向超程 | Z 轴负方向行程限位开关闭合 | 用手动方式向 Z 轴正方向移动, 直到解除限位 | GSK 928TC | 广州数控 | 数控系统
269 |  | X 正向超程 | Z 轴正方向行程限位开关闭合 | 用手动方式向 X 轴负方向移动, 直到解除限位 | GSK 928TC | 广州数控 | 数控系统
270 |  | X 负向超程 | Z 轴负方向行程限位开关闭合 | 用手动方式向 X 轴正方向移动, 直到解除限位 | GSK 928TC | 广州数控 | 数控系统
271 |  | 准备未绪报警 | X 或 Z 轴驱动器报警 | 检查驱动器, 排除故障 | GSK 928TC | 广州数控 | 数控系统
272 |  | 程序准备报警 | 自动运行时没有准备好运行的程序 | 在编辑中重新输入或选择程序 | GSK 928TC | 广州数控 | 数控系统
273 |  | 急停报警 | 急停开关按下 | 顺时针旋转急停开关按任一键 | GSK 928TC | 广州数控 | 数控系统
274 |  | XZ 超限 | 图形显示时定义的毛坯尺寸过大或选择的比例过大 | 减小毛坯尺寸或图形显示比例 | GSK 928TC | 广州数控 | 数控系统
275 |  | 进给倍率零 | 手动进给或自动加工时进给倍率为零 | 调节进给倍率使之不为零 | GSK 928TC | 广州数控 | 数控系统
276 |  | 编码器信号错 | 检测不到主轴编码器的信号 | 确定已安装主轴编码器并启动主轴，检查编码器的连接 | GSK 928TC | 广州数控 | 数控系统
277 |  | 软件限位 | 到达参数中的软件限位点 | 更改相应轴的软件限位值或向相反方向移动 | GSK 928TC | 广州数控 | 数控系统

## GSK 980T
序号 | 报警代码 | 故障现象 | 原因 | 处理方法 | 故障类型 | 型号 | 品牌 | 产品类型
278 | 000 | 设定了必须切断一次电源的参数 |  | 请切断电源 |  | GSK 980T | 广州数控 | 数控系统
279 | 003 | 输入了超过允许位数的数据 |  | 按照故障现象提示进行维修 |  | GSK 980T | 广州数控 | 数控系统
280 | 004 | 在程序开始部分仅有数字或符号而无地址 |  | 按照故障现象提示进行维修 |  | GSK 980T | 广州数控 | 数控系统
281 | 005 | 地址后无数据, 紧接着出现下个地址或者 EOB 代码 |  | 按照故障现象提示进行维修 |  | GSK 980T | 广州数控 | 数控系统
282 | 006 | "-"符号输入错误 | 在不允许输入"-"号的地址上输入了"-"号或者输入两个以上的"-"号 |  |  | GSK 980T | 广州数控 | 数控系统
283 | 007 | 小数点输入错误 | 在不允许小数点输入的地址上输入小数点或者输入两个以上小数点 |  |  | GSK 980T | 广州数控 | 数控系统
284 | 009 | 输入了非法字地址符 |  | 按照故障现象提示进行维修 |  | GSK 980T | 广州数控 | 数控系统
285 | 010 | 指令了不能使用的 G 代码 |  | 按照故障现象提示进行维修 |  | GSK 980T | 广州数控 | 数控系统
286 | 011 | 切削进给中没有指定进给速度或者进给速度的指令不合适 |  | 按照故障现象提示进行维修 |  | GSK 980T | 广州数控 | 数控系统
287 | 023 | 在使用半径 R 指定的圆弧插补中，R 地址指令了负值 |  | 按照故障现象提示进行维修 |  | GSK 980T | 广州数控 | 数控系统
288 | 029 | 用 T 代码指令的偏置值过大 |  | 按照故障现象提示进行维修 |  | GSK 980T | 广州数控 | 数控系统
289 | 030 | 用于 T 功能的刀具偏置号大 |  | 按照故障现象提示进行维修 |  | GSK 980T | 广州数控 | 数控系统
290 | 060 | 在顺序号检索时, 没有发现指定的顺序号 |  | 按照故障现象提示进行维修 |  | GSK 980T | 广州数控 | 数控系统
291 | 061 | 在 G70,G71,G72,G73 指令中指定地址 P 或 Q |  | 按照故障现象提示进行维修 |  | GSK 980T | 广州数控 | 数控系统
292 | 062 | (1)G71 或 G72 中的切削深度是零或负值。(2)G73 的重复次数是零或负值。(3)G74 或 G75 中的Δi 或Δk 指令为负值。(4)虽然 G74 或 G75 中的Δi 或Δk 不为零, 但地址 U 或 W 指定为零或负值(5)虽然指定了 G74 或 G75 的退刀方向, 但Δd 是负值 |  | 按照故障现象提示进行维修 |  | GSK 980T | 广州数控 | 数控系统
293 | 063 | G70，G71,G72 或 G73 指令中由地址 P 指定的顺序号检索不到 |  | 按照故障现象提示进行维修 |  | GSK 980T | 广州数控 | 数控系统
294 | 065 | (1)在 G71,G72 或 G73 指令中, 由地址 P 指定的顺序号的那个程序段, 未指令 G00 或 G01。(2)在 G71 或 G72 指令中, 由地址 P 指定的顺序号的程序段中, 指令了地址 Z(W)（G71 时）或 X(U)（G72 时） |  | 按照故障现象提示进行维修 |  | GSK 980T | 广州数控 | 数控系统
295 | 066 | 在 G70,G71 或 G72 指令中由地址 P 或 Q 指定的两程序段中指令了不能使用的 G 代码 |  | 按照故障现象提示进行维修 |  | GSK 980T | 广州数控 | 数控系统
296 | 067 | 在录入方式中, 指令了带有地址 P 或Q的G70,G71,G72或G73 |  | 按照故障现象提示进行维修 |  | GSK 980T | 广州数控 | 数控系统
297 | 068 | 存储器存储容量不够 |  | 按照故障现象提示进行维修 |  | GSK 980T | 广州数控 | 数控系统
298 | 071 | 没有找到检索地址数据，或者在程序号检索中, 没有找到指定号码的程序 |  | 按照故障现象提示进行维修 |  | GSK 980T | 广州数控 | 数控系统
299 | 072 | 存储的程序超过 63 个 |  | 按照故障现象提示进行维修 |  | GSK 980T | 广州数控 | 数控系统
300 | 073 | 要存入的程序号和存储器中已存入的程序号相同 |  | 按照故障现象提示进行维修 |  | GSK 980T | 广州数控 | 数控系统
301 | 074 | 程序号不在 1～9999 范围内 |  | 按照故障现象提示进行维修 |  | GSK 980T | 广州数控 | 数控系统
302 | 076 | 在 M98 的程序段中, 没有指定 P |  | 按照故障现象提示进行维修 |  | GSK 980T | 广州数控 | 数控系统
303 | 077 | 子程序调用嵌套过多 |  | 按照故障现象提示进行维修 |  | GSK 980T | 广州数控 | 数控系统
304 | 078 | 在 M98,M99 程序段中, 没有找到用 P 指定的程序号或者顺序号 |  | 按照故障现象提示进行维修 |  | GSK 980T | 广州数控 | 数控系统
305 | 079 | 存储器中存入的程序与编程器的内容不一致 |  | 按照故障现象提示进行维修 |  | GSK 980T | 广州数控 | 数控系统
306 | 080 | 在参数指定的特定区域内位置测量达到信号没有 ON |  | 按照故障现象提示进行维修 |  | GSK 980T | 广州数控 | 数控系统
307 | 081 | T 代码没有被指令前就指令了自动刀具补偿指令 |  | 按照故障现象提示进行维修 |  | GSK 980T | 广州数控 | 数控系统
308 | 082 | T 代码和自动刀具补偿指令在同一程序段中 |  | 按照故障现象提示进行维修 |  | GSK 980T | 广州数控 | 数控系统
309 | 083 | 在自动刀具补偿中轴命令错或数据是增量指令 |  | 按照故障现象提示进行维修 |  | GSK 980T | 广州数控 | 数控系统
310 | 085 | 在用编程器读入程序时, 出现了外溢, 奇偶错误或者成祯错误 | 可能是输入数据位数不合适或者波特率不正确 |  |  | GSK 980T | 广州数控 | 数控系统
311 | 086 | 在编程器接口的输入输出中，I/O 准备信号(DR)为 OFF 状态 |  | 按照故障现象提示进行维修 |  | GSK 980T | 广州数控 | 数控系统
312 | 087 | 在编程器接口读入时, 虽然已指定了读终止指令，但读过了 10 个字符后, 输入仍不停止 |  | 按照故障现象提示进行维修 |  | GSK 980T | 广州数控 | 数控系统
313 | 090 | 返回参考点时, 开始点距参考点太近或速度太慢 | 返回参考点不能正常执行 |  |  | GSK 980T | 广州数控 | 数控系统
314 | 100 | 参数开关为 ON 状态 |  | 按照故障现象提示进行维修 |  | GSK 980T | 广州数控 | 数控系统
315 | 101 | 在程序编辑中, 改写存储器时, 电源断电了 |  | 关机后再开机报警自动取消。(注意检查参数, 程序等是否改变) |  | GSK 980T | 广州数控 | 数控系统
316 | 111 | 宏程序命令的运算结果 | 超出允许范围(-232～232-1） |  |  | GSK 980T | 广州数控 | 数控系统
317 | 112 | "0"作除数 | 也包括正切 90° |  |  | GSK 980T | 广州数控 | 数控系统
318 | 114 | 在 G65 的程序段中 | 指令了未定义的 H 代码 |  |  | GSK 980T | 广州数控 | 数控系统
319 | 115 | 指定了非法的变量号 |  | 按照故障现象提示进行维修 |  | GSK 980T | 广州数控 | 数控系统
320 | 116 | 用 P 指定的变量号是禁止代入的变量 |  | 按照故障现象提示进行维修 |  | GSK 980T | 广州数控 | 数控系统
321 | 119 | SQRT 或 BCD 的自变量为负值 |  | 按照故障现象提示进行维修 |  | GSK 980T | 广州数控 | 数控系统
322 | 125 | 在 G65 的程序段中 | 指令了不能用的地址 |  |  | GSK 980T | 广州数控 | 数控系统
323 | 128 | 在转移指令中, 转移地址的顺序号不是 0～9999 | 或者没有找到要转移的顺序号 |  |  | GSK 980T | 广州数控 | 数控系统
324 |  | 超出 X 轴正向行程极限 |  | 按照故障现象提示进行维修 | 超程报警 | GSK 980T | 广州数控 | 数控系统
325 |  | 超出 X 轴负向行程极限 |  | 按照故障现象提示进行维修 | 超程报警 | GSK 980T | 广州数控 | 数控系统
326 |  | 超出 Z 轴正向行程极限 |  | 按照故障现象提示进行维修 | 超程报警 | GSK 980T | 广州数控 | 数控系统
327 |  | 超出 Z 轴正向行程极限 |  | 按照故障现象提示进行维修 | 超程报警 | GSK 980T | 广州数控 | 数控系统
328 |  | X 轴驱动器未绪 |  | 按照故障现象提示进行维修 | 驱动器报警 | GSK 980T | 广州数控 | 数控系统
329 |  | Z 轴驱动器未绪 |  | 按照故障现象提示进行维修 | 驱动器报警 | GSK 980T | 广州数控 | 数控系统
330 |  | X 轴驱动器报警 |  | 按照故障现象提示进行维修 | 驱动器报警 | GSK 980T | 广州数控 | 数控系统
331 |  | Z 轴驱动器报警 |  | 按照故障现象提示进行维修 | 驱动器报警 | GSK 980T | 广州数控 | 数控系统
332 |  | 在X轴，指令速度过大 | 此错误的产生是由于CMR设定错误 |  | 驱动器报警 | GSK 980T | 广州数控 | 数控系统
333 |  | 在Z轴，指令速度过大 | 此错误的产生是由于CMR设定错误 |  | 驱动器报警 | GSK 980T | 广州数控 | 数控系统
334 |  | M 代码错 | 程序中编入了非法的M 代码 |  | 外部信息报警 | GSK 980T | 广州数控 | 数控系统
335 |  | S 代码错 | 程序中编入了非法的 S 代码 |  | 外部信息报警 | GSK 980T | 广州数控 | 数控系统
336 |  | T 代码错 | 程序中编入了非法的 T 代码 |  | 外部信息报警 | GSK 980T | 广州数控 | 数控系统
337 |  | 换刀时间设定错 | 当 Ta ＞ T 全刀位时，产生报警 |  | 外部信息报警 | GSK 980T | 广州数控 | 数控系统
338 |  | 换刀时间过长 | 从刀架开始正转，经过 Ta 时间后指定的刀位到达信号仍然没有接收到时，产生报警 |  | 外部信息报警 | GSK 980T | 广州数控 | 数控系统
339 |  | M03,M04 码指定错 | 主轴正转（反转）时，没有经过停止而又指定了主轴反转（正转） |  | 外部信息报警 | GSK 980T | 广州数控 | 数控系统
340 |  | 主轴旋转时指定了S | 当主轴正在旋转时，指定了S代码进行主轴换挡 |  | 外部信息报警 | GSK 980T | 广州数控 | 数控系统
341 |  | 总刀位数参数设定错 |  | 按照故障现象提示进行维修 | 外部信息报警 | GSK 980T | 广州数控 | 数控系统
342 |  | 请进行手动主轴换挡 |  | 完成后，按循环起动 | 外部信息报警 | GSK 980T | 广州数控 | 数控系统
343 |  | 换刀时反锁时间过长 |  | 按照故障现象提示进行维修 | 外部信息报警 | GSK 980T | 广州数控 | 数控系统

## GSK DA98
序号 | 报警代码 | 故障现象 | 原因 | 处理方法 | 型号 | 品牌 | 产品类型
344 | 1 | 接通控制电源时出现：超速 | ①控制电路板故障。②编码器故障 | ①换伺服驱动器。②换伺服电机。 | GSK DA98 | 广州数控 | 驱动器
345 | 1 | 电机运行过程中出现：超速 | ①输入指令脉冲频率过高。 | ①正确设定输入指令脉冲。 | GSK DA98 | 广州数控 | 驱动器
346 | 1 | 电机运行过程中出现：超速 | ①加/减速时间常数太小，使速度超调量过大。 | ①增大加/减速时间常数。 | GSK DA98 | 广州数控 | 驱动器
347 | 1 | 电机运行过程中出现：超速 | ①输入电子齿轮比太大。 | ①正确设置。 | GSK DA98 | 广州数控 | 驱动器
348 | 1 | 电机运行过程中出现：超速 | ①编码器故障。 | ①换伺服电机。 | GSK DA98 | 广州数控 | 驱动器
349 | 1 | 电机运行过程中出现：超速 | ①编码器电缆不良。 | ①换编码器电缆。 | GSK DA98 | 广州数控 | 驱动器
350 | 1 | 电机运行过程中出现：超速 | ①伺服系统不稳定，引超超调。 | ①重新设定有关增益。②如果增益不能设置到合适值，则减小负载转动惯量比率。 | GSK DA98 | 广州数控 | 驱动器
351 | 1 | 电机刚启动时出现：超速 | ①负载惯量过大。 | ①减小负载惯量。②换更大功率的驱动器和电机。 | GSK DA98 | 广州数控 | 驱动器
352 | 1 | 电机刚启动时出现：超速 | ①编码器零点错误。 | ①换伺服电机②请厂家重调编码器零点。 | GSK DA98 | 广州数控 | 驱动器
353 | 1 | 电机刚启动时出现：超速 | ①电机 U、V、W 引线接错。 ②编码器电缆引线接错。 | ①正确接线。 | GSK DA98 | 广州数控 | 驱动器
354 | 2 | 接通控制电源时出现：主电路过压 | ①电路板故障。 | ①换伺服驱动器。 | GSK DA98 | 广州数控 | 驱动器
355 | 2 | 接通主电源时出现：主电路过压 | ①源电压过高。②电源电压波形不正常。 | ①检查供电电源。 | GSK DA98 | 广州数控 | 驱动器
356 | 2 | 电机运行过程中出现：主电路过压 | ①制动电阻接线断开。 | ①重新接线。 | GSK DA98 | 广州数控 | 驱动器
357 | 2 | 电机运行过程中出现：主电路过压 | ①制动晶体管损坏。②内部制动电阻损坏。 | ①换伺服驱动器。 | GSK DA98 | 广州数控 | 驱动器
358 | 2 | 电机运行过程中出现：主电路过压 | ①制动回路容量不够。 | ①降低起停频率。②增加加/减速时间常数。③减小转矩限制值。④减小负载惯量。⑤换更大功率的驱动器和电机。 | GSK DA98 | 广州数控 | 驱动器
359 | 3 | 接通主电源时出现：主电路欠压 | ①电路板故障。②电源保险损坏。③软启动电路电路故障。④整流器损坏。 | ①换伺服驱动动器。 | GSK DA98 | 广州数控 | 驱动器
360 | 3 | 接通主电源时出现：主电路欠压 | ①电源电压低。②临时停电 20mS 以上。 | ①检查电源。 | GSK DA98 | 广州数控 | 驱动器
361 | 3 | 电机运行过程中出现：主电路欠压 | ①电源容量不够。②瞬时掉电。 | ①检查电源。 | GSK DA98 | 广州数控 | 驱动器
362 | 3 | 电机运行过程中出现：主电路欠压 | ①散热器过热。 | ①检查负载情况。 | GSK DA98 | 广州数控 | 驱动器
363 | 4 | 接通控制电源时出现：位置超差 | ①电路板故障。 | ①换伺服驱动器。 | GSK DA98 | 广州数控 | 驱动器
364 | 4 | 接通主电源及控制线，输入指令脉冲，电机不转动：位置超差 | ①电机 U、V、W 引线接错。②编码器电缆引线接错。 | ①正确接线。 | GSK DA98 | 广州数控 | 驱动器
365 | 4 | 电机运行过程中出现：位置超差 | ①编码器故障。 | ①换伺服电机。 | GSK DA98 | 广州数控 | 驱动器
366 | 4 | 电机运行过程中出现：位置超差 | ①设定位置超差检测范围太小。 | ①增加位置超差检测范围。 | GSK DA98 | 广州数控 | 驱动器
367 | 4 | 电机运行过程中出现：位置超差 | ①位置比例增益太小。 | ①增加增益。 | GSK DA98 | 广州数控 | 驱动器
368 | 4 | 电机运行过程中出现：位置超差 | ①转矩不足。 | ①检查转矩限制值。②减小负载容量。③换更大功率的驱动器和电机。 | GSK DA98 | 广州数控 | 驱动器
369 | 4 | 电机运行过程中出现：位置超差 | ①指令脉冲频率太高。 | ①降低频率。 | GSK DA98 | 广州数控 | 驱动器
370 | 5 | 接通控制电源时出现：电机过热 | ①电路板故障。 | ①换伺服驱动器。 | GSK DA98 | 广州数控 | 驱动器
371 | 5 | 电机运行过程中出现：电机过热 | ①电缆断线。②电机内部温度继电器损坏。 | ①检查电缆。②检查电机。 | GSK DA98 | 广州数控 | 驱动器
372 | 5 | 电机运行过程中出现：电机过热 | ①电机过负载。 | ①减小负载。②降低起停频率。③减小转矩限制值。④减小有关增益。⑤换更大功率的驱动器和电机。 | GSK DA98 | 广州数控 | 驱动器
373 | 5 | 电机运行过程中出现：电机过热 | ①电机内部故障 | 。①换伺服电机。 | GSK DA98 | 广州数控 | 驱动器
374 | 6 | 电机运行过程中出现：速度放大器饱和故障 | ①电机被机械卡死。 | ①检查负载机械部分。 | GSK DA98 | 广州数控 | 驱动器
375 | 6 | 电机运行过程中出现：速度放大器饱和故障 | ①负载过大。 | ①减小负载。②换更大功率的驱动器和电机。 | GSK DA98 | 广州数控 | 驱动器
376 | 7 | 驱动禁止异常 | ①CCW、CW 驱动禁止输入端子都断开。 | ①检查接线、输入端子用电源。 | GSK DA98 | 广州数控 | 驱动器
377 | 8 | 位置偏差计数器溢出 | ①电机被机械卡死。②输入指令脉冲异常。 | ①检查负载机械部分。②检查指令脉冲。③检查电机是否接指令脉冲转动。 | GSK DA98 | 广州数控 | 驱动器
378 | 9 | 编码器故障 | ①编码器接线错误。 | ①检查接线。 | GSK DA98 | 广州数控 | 驱动器
379 | 9 | 编码器故障 | ①编码器损坏。 | ①更换电机。 | GSK DA98 | 广州数控 | 驱动器
380 | 9 | 编码器故障 | ①编码器电缆不良。 | ①换电缆。 | GSK DA98 | 广州数控 | 驱动器
381 | 9 | 编码器故障 | ①编码器电缆过长，造成编码器供电电压偏低。 | ①缩短电缆。②采用多芯并联供电。 | GSK DA98 | 广州数控 | 驱动器
382 | 10 | 控制电源欠压 | ①输入控制电源偏低。 | ①检查控制电源。 | GSK DA98 | 广州数控 | 驱动器
383 | 10 | 控制电源欠压 | ①驱动器内部接插件不良。②开关电源异常。③芯片损坏。 | ①更换驱动器。②检查接插件。③检查开关电源。 | GSK DA98 | 广州数控 | 驱动器
384 | 11 | 接通控制电源时出现：IPM 模块故障 | ①电路板故障。 | ①换伺服驱动器。 | GSK DA98 | 广州数控 | 驱动器
385 | 11 | 电机运行过程中出现：IPM 模块故障 | ①供电电压偏低。②过热。 | ①检查驱动器。②重新上电。③更换驱驱动器。 | GSK DA98 | 广州数控 | 驱动器
386 | 11 | 电机运行过程中出现：IPM 模块故障 | ①驱动 U、V、W 之间短路。 | ①检查接线。 | GSK DA98 | 广州数控 | 驱动器
387 | 11 | 电机运行过程中出现：IPM 模块故障 | ①接地不良。 | ①正确接地。 | GSK DA98 | 广州数控 | 驱动器
388 | 11 | 电机运行过程中出现：IPM 模块故障 | ①电机绝缘损坏。 | ①更换电机。 | GSK DA98 | 广州数控 | 驱动器
389 | 11 | 电机运行过程中出现：IPM 模块故障 | ①受到干扰。 | ①增加线路滤波器。②远离干扰源 | GSK DA98 | 广州数控 | 驱动器
390 | 12 | 过电流 | ①驱动器 U、V、W 之间短路。 | ①检查接线。 | GSK DA98 | 广州数控 | 驱动器
391 | 12 | 过电流 | ①接地不良。 | ①正确接地。 | GSK DA98 | 广州数控 | 驱动器
392 | 12 | 过电流 | ①电机绝缘损坏。 | ①更换电机。 | GSK DA98 | 广州数控 | 驱动器
393 | 12 | 过电流 | ①驱动器损坏。 | ①更换驱动器。 | GSK DA98 | 广州数控 | 驱动器
394 | 13 | 接通控制电源时出现：过负载 | ①电路板故障。 | ①换伺服驱动器。 | GSK DA98 | 广州数控 | 驱动器
395 | 13 | 接通控制电源时出现：过负载 | ①超过额定转矩运行。 | ①检查负载。 | GSK DA98 | 广州数控 | 驱动器
396 | 13 | 接通控制电源时出现：过负载 | ①保持制动器没有打开。 | ①检查保持制动器。 | GSK DA98 | 广州数控 | 驱动器
397 | 13 | 接通控制电源时出现：过负载 | ①电机不稳定振荡。 | ①高速增益。②增加加/减速时间。③减小负载惯量。 | GSK DA98 | 广州数控 | 驱动器
398 | 13 | 接通控制电源时出现：过负载 | ①U、V、W 有一相断线。②编码器接线错误。 | ①检查接线。 | GSK DA98 | 广州数控 | 驱动器
399 | 14 | 接通控制电源时出现：制动故障 | ①电路板故障。 | ①更换伺服驱动器。 | GSK DA98 | 广州数控 | 驱动器
400 | 14 | 电机运行过程中出现：制动故障 | ①制动电阻接线断开。 | ①重新接线。 | GSK DA98 | 广州数控 | 驱动器
401 | 14 | 电机运行过程中出现：制动故障 | ①制动晶体管损坏。②内部制动电阻损坏。 | ①换伺服驱动器。 | GSK DA98 | 广州数控 | 驱动器
402 | 14 | 电机运行过程中出现：制动故障 | ①制动回路容量不够。 | ①降低起停频率。②增加加/减速时间常数。③减小转矩限制值。④减小负载惯量。⑤换更大功率的驱动器和电机。 | GSK DA98 | 广州数控 | 驱动器
403 | 14 | 制动故障 | ①主电路电源过高。 | ①检查主电源。 | GSK DA98 | 广州数控 | 驱动器
404 | 15 | 编码器计数错误 | ①编码器损坏。 | ①更换电机。 | GSK DA98 | 广州数控 | 驱动器
405 | 15 | 编码器计数错误 | ①编码器接线错误。 | ①检查接线。 | GSK DA98 | 广州数控 | 驱动器
406 | 15 | 编码器计数错误 | ①接地不良。 | ①正确接地。 | GSK DA98 | 广州数控 | 驱动器
407 | 16 | 接通控制电源时出现：电机热过载 | ①电路板故障。 | ①换伺服驱动器。 | GSK DA98 | 广州数控 | 驱动器
408 | 16 | 电机运行过程中出现：电机热过载 | ①参数设置错误。 | ①正确设置有关参数。 | GSK DA98 | 广州数控 | 驱动器
409 | 16 | 电机热过载 | ①长期超过额定转矩运行。 | 检查负载。降低起停频率。减小转矩限制值。换更大功率的驱动器和电机。 | GSK DA98 | 广州数控 | 驱动器
410 | 16 | 电机热过载 | ①机械传动不良。 | ①检查机械部分。 | GSK DA98 | 广州数控 | 驱动器
411 | 19 | 热复位 | ①输入控制电源不稳定。 | ①检查控制电源。 | GSK DA98 | 广州数控 | 驱动器
412 | 19 | 热复位 | ①受到干扰。 | ① 增加线路滤波器。② 远离干扰源。 | GSK DA98 | 广州数控 | 驱动器
413 | 20 | IC4(EEPROM) 错误 | ①芯片或电路板损坏。 | ① 更换伺服驱动器。② 经修复后，必须重新设置驱动器型号(参数 No.1)，然后再恢复缺省参数。 | GSK DA98 | 广州数控 | 驱动器
414 | 21 | IC3(PWM 芯片) 错误 | ①芯片或电路板损坏。 | ①更换伺服驱动器。 | GSK DA98 | 广州数控 | 驱动器
415 | 22 | IC2(CODER 芯片) 错误 | ①芯片或电路板损坏。 | ①更换伺服驱动器。 | GSK DA98 | 广州数控 | 驱动器
416 | 23 | IC7(A/D 芯片)错误 | ① 芯片或电路板损坏。② 电流传感器损坏。 | ①更换伺服驱动器。 | GSK DA98 | 广州数控 | 驱动器
417 | 30 | 编码器 Z 脉冲丢失 | ① Z 脉冲不存在，编码器损坏② 电缆不良③ 电缆屏蔽不良④ 屏蔽地线未联好⑤ 编码器接口电路故障 | ① 更换编码器② 检查编码器接口电路 | GSK DA98 | 广州数控 | 驱动器
418 | 31 | 编码器 UVW 信号错误 | ① 编码器 UVW 信号损坏② 编码器 Z 信号损坏③ 电缆不良④ 电缆屏蔽不良⑤ 屏蔽地线未联好⑥ 编码器接口电路故障 | ① 更换编码器② 检查编码器接口电路 | GSK DA98 | 广州数控 | 驱动器
419 | 32 | 编码器 UVW 信号非法编码 | ① UVW 信号存在全高电平或全低电平 | ① 更换编码器② 检查编码器接口电路 | GSK DA98 | 广州数控 | 驱动器

## GSK DA98A
序号 | 报警代码 | 故障现象 | 原因 | 处理方法 | 型号 | 品牌 | 产品类型
420 | 24 | 电流采集电路故障 | ①芯片或电路板损坏。 | ①更换伺服驱动器。 | GSK DA98A | 广州数控 | 数控系统
421 | 21 | IC2(EPLD 芯 片 )错误 | ①芯片或电路板损坏。 | ①更换伺服驱动器。 | GSK DA98A | 广州数控 | 数控系统
422 | 31 | 编码器 Z 脉冲丢失 | ① Z 脉冲不存在，编码器损坏② 电缆不良③ 电缆屏蔽不良④ 屏蔽地线未联好⑤ 编码器接口电路故障 | ① 更换编码器② 检查编码器接口电路 | GSK DA98A | 广州数控 | 数控系统

## GSK 980TD
序号 | 报警代码 | 原因 | 处理方法 | 故障类型 | 型号 | 品牌 | 产品类型
423 | 000 | 急停报警，ESP输入开路 | 恢复ESP急停信号输入，再按复位键消除报警 | CNC报警 | GSK 980TD | 广州数控 | 数控系统
424 | 001 | 被调用的程序不存在或打开失败 | 按复位键消除报警，再修改程序 | CNC报警 | GSK 980TD | 广州数控 | 数控系统
425 | 002 | G指令值为负数或有小数点 | 按复位键消除报警，再修改程序 | CNC报警 | GSK 980TD | 广州数控 | 数控系统
426 | 003 | 单个指令字的字符数小于2或大于11 | 按复位键消除报警，再修改程序 | CNC报警 | GSK 980TD | 广州数控 | 数控系统
427 | 004 | 指令地址错误(地址必须为A~Z) | 按复位键消除报警，再修改程序 | CNC报警 | GSK 980TD | 广州数控 | 数控系统
428 | 005 | 指令值非法 | 按复位键消除报警，再修改程序 | CNC报警 | GSK 980TD | 广州数控 | 数控系统
429 | 006 | 段号为负数或有小数点 | 按复位键消除报警，再修改程序 | CNC报警 | GSK 980TD | 广州数控 | 数控系统
430 | 007 | 非法G指令 | 按复位键消除报警，再修改程序 | CNC报警 | GSK 980TD | 广州数控 | 数控系统
431 | 008 | 主轴模拟电压控制无效状态执行G96指令 | 按复位键消除报警，再修改程序参数No.001 | CNC报警 | GSK 980TD | 广州数控 | 数控系统
432 | 009 | 未输入00和01组G指令且无有效的01组G指令模式时指令了移动量 | 按复位键消除报警，再修改程序 | CNC报警 | GSK 980TD | 广州数控 | 数控系统
433 | 010 | 在同一个程序段中重复输入了相同的指令地址 | 按复位键消除报警，再修改程序 | CNC报警 | GSK 980TD | 广州数控 | 数控系统
434 | 011 | 在同一个程序段输入的指令字超过20个 | 按复位键消除报警，再修改程序 | CNC报警 | GSK 980TD | 广州数控 | 数控系统
435 | 012 | 指令值超出有效范围 | 按复位键消除报警，再修改程序 | CNC报警 | GSK 980TD | 广州数控 | 数控系统
436 | 013 | 主轴模拟电压控制无效状态输入了S00~S99以外的S指令 | 按复位键消除报警，再修改程序 | CNC报警 | GSK 980TD | 广州数控 | 数控系统
437 | 014 | 在同一个程序段中输入了00组和01组G指令 | 按复位键消除报警，再修改程序 | CNC报警 | GSK 980TD | 广州数控 | 数控系统
438 | 015 | 主轴模拟电压控制无效状态执行自动换档指令的M指令 | 按复位键消除报警，再修改程序 | CNC报警 | GSK 980TD | 广州数控 | 数控系统
439 | 016 | 刀具偏置号超出有效范围(0~32) | 按复位键消除报警，再修改程序 | CNC报警 | GSK 980TD | 广州数控 | 数控系统
440 | 017 | 刀具号不在数据参数No.084设定的范围内 | 按复位键消除报警，再修改程序参数No.084 | CNC报警 | GSK 980TD | 广州数控 | 数控系统
441 | 018 | 圆弧指令G02或G03中给出的数据不能组成一段正确的圆弧 | No.084 | CNC报警 | GSK 980TD | 广州数控 | 数控系统
442 | 030 | G33攻牙时在X方向移动量不为0 | 按复位键消除报警，再修改程序 | CNC报警 | GSK 980TD | 广州数控 | 数控系统
443 | 031 | 在G71~G73循环精加工程序段中圆弧指令（G02或G03）改变了坐标变化的单调性 | 按复位键消除报警，再修改程序 | CNC报警 | GSK 980TD | 广州数控 | 数控系统
444 | 032 | 在G90, G92指令中的R绝对值大于U/2绝对值 | 按复位键消除报警，再修改程序 | CNC报警 | GSK 980TD | 广州数控 | 数控系统
445 | 033 | 在G94指令中的R绝对值大于W绝对值 | 按复位键消除报警，再修改程序 | CNC报警 | GSK 980TD | 广州数控 | 数控系统
446 | 034 | G70~G73指令中精加工程序段超过100段 | 按复位键消除报警，再修改程序 | CNC报警 | GSK 980TD | 广州数控 | 数控系统
447 | 035 | G70~G73指令中精加工程序段的Ns与NF顺序颠倒 | 按复位键消除报警，再修改程序 | CNC报警 | GSK 980TD | 广州数控 | 数控系统
448 | 036 | G70~G73的循环起始段与Ns或循环终止段与NF不存在或超出允许范围 | 按复位键消除报警，再修改程序 | CNC报警 | GSK 980TD | 广州数控 | 数控系统
449 | 037 | G70~G73指令未输入循环起始或循环终止段 | 按复位键消除报警，再修改程序 | CNC报警 | GSK 980TD | 广州数控 | 数控系统
450 | 038 | G71或G72中的单次退刀量超出允许范围 | 按复位键消除报警，再修改程序 | CNC报警 | GSK 980TD | 广州数控 | 数控系统
451 | 039 | G71或G72中的单次退刀量超出允许范围 | 按复位键消除报警，再修改程序 | CNC报警 | GSK 980TD | 广州数控 | 数控系统
452 | 040 | G73的总切削量超出允许范围 | 按复位键消除报警，再修改程序 | CNC报警 | GSK 980TD | 广州数控 | 数控系统
453 | 041 | G73的循环次数小于1或大于99999 | 按复位键消除报警，再修改程序 | CNC报警 | GSK 980TD | 广州数控 | 数控系统
454 | 042 | G74或G75中的单次退刀量R(e)超出允许范围 | 按复位键消除报警，再修改程序 | CNC报警 | GSK 980TD | 广州数控 | 数控系统
455 | 043 | G74或G75中切削到终点时的退刀量为负值 | 按复位键消除报警，再修改程序 | CNC报警 | GSK 980TD | 广州数控 | 数控系统
456 | 044 | G74或G75中X或Z方向的单次切削量超出允许范围 | 按复位键消除报警，再修改程序 | CNC报警 | GSK 980TD | 广州数控 | 数控系统
457 | 045 | G76加工锥螺纹时起点在螺纹起点与螺纹终点之间 | 按复位键消除报警，再修改程序 | CNC报警 | GSK 980TD | 广州数控 | 数控系统
458 | 046 | G76最小切入量超出允许范围 | 按复位键消除报警，再修改程序 | CNC报警 | GSK 980TD | 广州数控 | 数控系统
459 | 047 | G76精加工余量超出允许范围 | 按复位键消除报警，再修改程序 | CNC报警 | GSK 980TD | 广州数控 | 数控系统
460 | 048 | G76牙高小于精加工余量或小于0 | 按复位键消除报警，再修改程序 | CNC报警 | GSK 980TD | 广州数控 | 数控系统
461 | 049 | G76循环次数超出允许范围 | 按复位键消除报警，再修改程序 | CNC报警 | GSK 980TD | 广州数控 | 数控系统
462 | 050 | G76螺纹倒角宽度超出允许范围 | 按复位键消除报警，再修改程序 | CNC报警 | GSK 980TD | 广州数控 | 数控系统
463 | 051 | G76指令刀尖角度超出允许范围 | 按复位键消除报警，再修改程序 | CNC报警 | GSK 980TD | 广州数控 | 数控系统
464 | 052 | G76指令X或Z轴移动量为0 | 按复位键消除报警，再修改程序 | CNC报警 | GSK 980TD | 广州数控 | 数控系统
465 | 053 | G76没有指定螺纹牙高P值 | 按复位键消除报警，再修改程序 | CNC报警 | GSK 980TD | 广州数控 | 数控系统
466 | 054 | G76没有指定第一次切削深度Q值或Q值为0或未输入 | 按复位键消除报警，再修改程序 | CNC报警 | GSK 980TD | 广州数控 | 数控系统
467 | 055 | G70~G73循环中调用了子程序 | 按复位键消除报警，再修改程序 | CNC报警 | GSK 980TD | 广州数控 | 数控系统
468 | 056 | G70~G73循环的起始段Ns没有指令G00或G01 | 按复位键消除报警，再修改程序 | CNC报警 | GSK 980TD | 广州数控 | 数控系统
469 | 057 | G71指令的第一段未输入X或X轴的移动量为0 | 按复位键消除报警，再修改程序 | CNC报警 | GSK 980TD | 广州数控 | 数控系统
470 | 058 | G72指令的第一段未输入Z或Z轴的移动量为0 | 按复位键消除报警，再修改程序 | CNC报警 | GSK 980TD | 广州数控 | 数控系统
471 | 059 | G74指令中未输入Z的值 | 按复位键消除报警，再修改程序 | CNC报警 | GSK 980TD | 广州数控 | 数控系统
472 | 060 | G74指令中Q的值为0或未输入 | 按复位键消除报警，再修改程序 | CNC报警 | GSK 980TD | 广州数控 | 数控系统
473 | 061 | G75指令中未输入X的值 | 按复位键消除报警，再修改程序 | CNC报警 | GSK 980TD | 广州数控 | 数控系统
474 | 062 | G75指令中P的值为0或未输入 | 按复位键消除报警，再修改程序 | CNC报警 | GSK 980TD | 广州数控 | 数控系统
475 | 063 | G70~G73循环开始段使用了被禁止使用的G指令 | 复位键消除报警，再修改程序 | CNC报警 | GSK 980TD | 广州数控 | 数控系统
476 | 064 | G70~G73循环结束段使用了被禁止使用的G指令 | 按复位键消除报警，再修改程序 | CNC报警 | GSK 980TD | 广州数控 | 数控系统
477 | 065 | 在录入方式执行了G70~G73 | 在录入方式下不可执行G70~G73指令，按复位键消除报警 | CNC报警 | GSK 980TD | 广州数控 | 数控系统
478 | 095 | M98调用子程序时未输入子程序号或子程序号非法 | 按复位键消除报警，再修改程序 | CNC报警 | GSK 980TD | 广州数控 | 数控系统
479 | 096 | 子程序的嵌套层数超过4层 | 按复位键消除报警，再修改程序 | CNC报警 | GSK 980TD | 广州数控 | 数控系统
480 | 097 | M98指令调用的是当前程序（主程序） | 按复位键消除报警，再修改程序 | CNC报警 | GSK 980TD | 广州数控 | 数控系统
481 | 098 | 在录入方式下使用了M98或M99指令 | 按复位键消除报警，再修改程序 | CNC报警 | GSK 980TD | 广州数控 | 数控系统
482 | 099 | C刀补状态下使用了M98或M99指令 | 按复位键消除报警，再修改程序 | CNC报警 | GSK 980TD | 广州数控 | 数控系统
483 | 101 | G65中H11, H12, H13, H25运算数不是二进制数 | 按复位键消除报警，再修改程序 | CNC报警 | GSK 980TD | 广州数控 | 数控系统
484 | 102 | G65中H24的运算数大于1023 | 按复位键消除报警，再修改程序 | CNC报警 | GSK 980TD | 广州数控 | 数控系统
485 | 103 | G65除法运算时分母为0 | 按复位键消除报警，再修改程序 | CNC报警 | GSK 980TD | 广州数控 | 数控系统
486 | 104 | G65中指令了非法的H指令 | 按复位键消除报警，再修改程序 | CNC报警 | GSK 980TD | 广州数控 | 数控系统
487 | 105 | G65中宏变量号非法（错误） | 按复位键消除报警，再修改程序 | CNC报警 | GSK 980TD | 广州数控 | 数控系统
488 | 106 | G65中未指令变量P或P值为零 | 按复位键消除报警，再修改程序 | CNC报警 | GSK 980TD | 广州数控 | 数控系统
489 | 107 | G65中Q指令字未输入或非法 | 按复位键消除报警，再修改程序 | CNC报警 | GSK 980TD | 广州数控 | 数控系统
490 | 108 | G65中R指令字未输入或非法 | 按复位键消除报警，再修改程序 | CNC报警 | GSK 980TD | 广州数控 | 数控系统
491 | 109 | G65中P指令值不是变量 | 按复位键消除报警，再修改程序 | CNC报警 | GSK 980TD | 广州数控 | 数控系统
492 | 110 | G65中开平方的运算数为负数 | 按复位键消除报警，再修改程序 | CNC报警 | GSK 980TD | 广州数控 | 数控系统
493 | 111 | G65中H99的用户报警号超出范围 | 按复位键消除报警，再修改程序 | CNC报警 | GSK 980TD | 广州数控 | 数控系统
494 | 112 | G65中跳转或M99程序返回的程序段号超出范围 | 按复位键消除报警，再修改程序 | CNC报警 | GSK 980TD | 广州数控 | 数控系统
495 | 113 | G65中跳转或M99程序返回的程序段号不存在 | 按复位键消除报警，再修改程序 | CNC报警 | GSK 980TD | 广州数控 | 数控系统
496 | 251 | 编程有误导致C型刀补运算出错 | 按复位键消除报警，再修改程序 | CNC报警 | GSK 980TD | 广州数控 | 数控系统
497 | 252 | 编程有误导致在C型刀补过程中圆弧加工段的终点不在圆弧上 | 按复位键消除报警，再修改程序 | CNC报警 | GSK 980TD | 广州数控 | 数控系统
498 | 253 | 编程有误在加工轨迹上相邻两点坐标相同导致无法进行C型刀补 | 按复位键消除报警，再修改程序 | CNC报警 | GSK 980TD | 广州数控 | 数控系统
499 | 254 | 编程有误在圆弧加工段中圆心与圆弧起点相同导致无法进行C型刀补 | 按复位键消除报警，再修改程序 | CNC报警 | GSK 980TD | 广州数控 | 数控系统
500 | 255 | 编程有误在圆弧加工段中圆心与圆弧终点相同导致无法进行C型刀补 | 按复位键消除报警，再修改程序 | CNC报警 | GSK 980TD | 广州数控 | 数控系统
501 | 256 | 圆弧半径小于刀尖半径无法进行C型刀补 | 按复位键消除报警，再修改程序 | CNC报警 | GSK 980TD | 广州数控 | 数控系统
502 | 257 | 编程有误导致C型刀补中在当前刀尖半径下两圆弧轨迹无交点 | 按复位键消除报警，再修改程序 | CNC报警 | GSK 980TD | 广州数控 | 数控系统
503 | 258 | 在建立C型刀补时指定了圆弧指令 | 按复位键消除报警，再修改程序 | CNC报警 | GSK 980TD | 广州数控 | 数控系统
504 | 259 | 撤消C型刀补时指定了圆弧指令 | 按复位键消除报警，再修改程序 | CNC报警 | GSK 980TD | 广州数控 | 数控系统
505 | 260 | C型刀补干涉检查有过切现象 | 按复位键消除报警，再修改程序 | CNC报警 | GSK 980TD | 广州数控 | 数控系统
506 | 261 | 编程有误导致C型刀补中在当前刀尖半径下直线接圆弧轨迹无交点 | 按复位键消除报警，再修改程序 | CNC报警 | GSK 980TD | 广州数控 | 数控系统
507 | 262 | 编程有误导致C型刀补中在当前刀尖半径下圆弧接直线轨迹无交点 | 按复位键消除报警，再修改程序 | CNC报警 | GSK 980TD | 广州数控 | 数控系统
508 | 301 | 参数开关已打开 | 同时按住【复位】和【取消】键取消报警或关闭参数开关 | CNC报警 | GSK 980TD | 广州数控 | 数控系统
509 | 302 | CNC初始化失败 | 断电后重新上电 | CNC报警 | GSK 980TD | 广州数控 | 数控系统
510 | 303 | 零件程序打开失败 | 按复位键消除报警，或断电后重新上电 | CNC报警 | GSK 980TD | 广州数控 | 数控系统
511 | 304 | 零件程序保存失败 | 按复位键消除报警，或断电后重新上电 | CNC报警 | GSK 980TD | 广州数控 | 数控系统
512 | 305 | 零件程序的总行数超出范围（69993），禁止打开 | 按复位键消除报警 | CNC报警 | GSK 980TD | 广州数控 | 数控系统
513 | 306 | 输入了非法指令字 | MDI下输入了非法的指令字，按复位键消除报警，请正确输入指令字 | CNC报警 | GSK 980TD | 广州数控 | 数控系统
514 | 307 | 存储器存储容量不够 | 按复位键消除报警，删除不用的零件程序 | CNC报警 | GSK 980TD | 广州数控 | 数控系统
515 | 308 | 程序号超出范围 | 按复位键消除报警，或断电后重新上电 | CNC报警 | GSK 980TD | 广州数控 | 数控系统
516 | 309 | 当前操作权限禁止编辑宏程序 | 按复位键消除报警，更改操作权限 | CNC报警 | GSK 980TD | 广州数控 | 数控系统
517 | 310 | PLC程序(梯形图)打开失败 | 重新下载PLC程序（梯形图） | CNC报警 | GSK 980TD | 广州数控 | 数控系统
518 | 311 | PLC程序(梯形图)编辑软件版本不符 | 更新GSKCC软件版本 | CNC报警 | GSK 980TD | 广州数控 | 数控系统
519 | 312 | PLC程序(梯形图)一级程序过长 | 修改PLC程序（梯形图） | CNC报警 | GSK 980TD | 广州数控 | 数控系统
520 | 313 | 编辑键盘或操作面板故障 | 同时按住【复位】和【取消】键取消报警，或断电后重新上电 | CNC报警 | GSK 980TD | 广州数控 | 数控系统
521 | 314 | 存储器故障，请检修或重新上电再试 | 按复位键消除报警，请重新上电或送厂家检修 | CNC报警 | GSK 980TD | 广州数控 | 数控系统
522 | 401 | 没有定义程序零点 | 按复位键消除报警，再用G50设置程序零点 | CNC报警 | GSK 980TD | 广州数控 | 数控系统
523 | 402 | 未定义档位的最高转速，请检查参数No.037~No.040 | 按复位键消除报警，重新设置No.037~No.040的参数值，断电后重新上电 | CNC报警 | GSK 980TD | 广州数控 | 数控系统
524 | 403 | 运行速度太快 | 按复位键消除报警，再修改程序或参数 | CNC报警 | GSK 980TD | 广州数控 | 数控系统
525 | 404 | 由于主轴停止转动,进给被停止 | 按复位键消除报警，再检查主轴 | CNC报警 | GSK 980TD | 广州数控 | 数控系统
526 | 405 | 螺纹加工主轴转速太低 | 按复位键消除报警，再改变主轴速度 | CNC报警 | GSK 980TD | 广州数控 | 数控系统
527 | 406 | 螺纹加工主轴转速太高 | 按复位键消除报警，再改变主轴速度 | CNC报警 | GSK 980TD | 广州数控 | 数控系统
528 | 407 | 螺纹加工时主轴转速波动超过限制 | 按复位键消除报警，再检查主轴或修改参数NO.106 | CNC报警 | GSK 980TD | 广州数控 | 数控系统
529 | 411 | 超出X轴正向软件行程限制 | 按复位键消除报警，负方向移动X轴 | CNC报警 | GSK 980TD | 广州数控 | 数控系统
530 | 412 | 超出X轴负向软件行程限制 | 按复位键消除报警，正方向移动X轴 | CNC报警 | GSK 980TD | 广州数控 | 数控系统
531 | 413 | 超出Z轴正向软件行程限制 | 按复位键消除报警，负方向移动Z轴 | CNC报警 | GSK 980TD | 广州数控 | 数控系统
532 | 414 | 超出Z轴负向软件行程限制 | 按复位键消除报警，正方向移动Z轴 | CNC报警 | GSK 980TD | 广州数控 | 数控系统
533 | 421 | X轴驱动器未准备就绪 | 故障排除后，按复位键消除报警 | CNC报警 | GSK 980TD | 广州数控 | 数控系统
534 | 422 | Z轴驱动器未准备就绪 | 故障排除后，按复位键消除报警 | CNC报警 | GSK 980TD | 广州数控 | 数控系统
535 | 426 | X轴驱动器报警 | 故障排除后，按复位键消除报警 | CNC报警 | GSK 980TD | 广州数控 | 数控系统
536 | 427 | Z轴驱动器报警 | 故障排除后，按复位键消除报警 | CNC报警 | GSK 980TD | 广州数控 | 数控系统
537 | 440 | CNC急停处理不成功 | 断电后重新上电 | CNC报警 | GSK 980TD | 广州数控 | 数控系统
538 | 1000 | 换刀时间过长 | 请检查PLC梯形图中地址A0000.0相关逻辑段。 | PLC报警 | GSK 980TD | 广州数控 | 数控系统
539 | 1001 | 换刀完成时,刀架未到位报警 | 请检查PLC梯形图中地址A0000.1相关逻辑段。 | PLC报警 | GSK 980TD | 广州数控 | 数控系统
540 | 1002 | 换刀未完成报警 | 请检查PLC梯形图中地址A0000.2相关逻辑段。 | PLC报警 | GSK 980TD | 广州数控 | 数控系统
541 | 1008 | 尾座功能无效,不能执行M10和M11指令 | 请检查PLC梯形图中地址A0001.0相关逻辑段。 | PLC报警 | GSK 980TD | 广州数控 | 数控系统
542 | 1009 | 主轴旋转时,不得退出尾座 | 请检查PLC梯形图中地址A0001.1相关逻辑段。 | PLC报警 | GSK 980TD | 广州数控 | 数控系统
543 | 1012 | 循环启动使能关闭,无法循环启动 | 请检查PLC梯形图中地址A0001.4相关逻辑段。 | PLC报警 | GSK 980TD | 广州数控 | 数控系统
544 | 1013 | 主轴启动使能关闭,不能启动主轴 | 请检查PLC梯形图中地址A0001.5相关逻辑段。 | PLC报警 | GSK 980TD | 广州数控 | 数控系统
545 | 1016 | 防护门未关报警 | 请检查PLC梯形图中地址A0002.0相关逻辑段。 | PLC报警 | GSK 980TD | 广州数控 | 数控系统
546 | 1017 | 卡盘压力低报警 | 请检查PLC梯形图中地址A0002.1相关逻辑段。 | PLC报警 | GSK 980TD | 广州数控 | 数控系统
547 | 1019 | 主轴旋转时,不得松开卡盘 | 请检查PLC梯形图中地址A0002.3相关逻辑段。 | PLC报警 | GSK 980TD | 广州数控 | 数控系统
548 | 1020 | 主轴旋转时,夹紧到位信号无效报警 | 请检查PLC梯形图中地址A0002.4相关逻辑段。 | PLC报警 | GSK 980TD | 广州数控 | 数控系统
549 | 1021 | 卡盘夹紧到位信号无效时,不得启动主轴 | 请检查PLC梯形图中地址A0002.5相关逻辑段。 | PLC报警 | GSK 980TD | 广州数控 | 数控系统
550 | 1022 | 卡盘松开,不得启动主轴 | 请检查PLC梯形图中地址A0002.6相关逻辑段。 | PLC报警 | GSK 980TD | 广州数控 | 数控系统
551 | 1024 | 卡盘功能无效,无法执行M12/M13指令 | 请检查PLC梯形图中地址A0003.0相关逻辑段。 | PLC报警 | GSK 980TD | 广州数控 | 数控系统
552 | 1032 | 非法的M代码 | 请检查PLC梯形图中地址A0004.0相关逻辑段。 | PLC报警 | GSK 980TD | 广州数控 | 数控系统
553 | 1033 | 当前不是模拟主轴,无法执行主轴点动功能 | 请检查PLC梯形图中地址A0004.1相关逻辑段。 | PLC报警 | GSK 980TD | 广州数控 | 数控系统
554 | 1034 | M03,M04代码指定错误 | 请检查PLC梯形图中地址A0004.2相关逻辑段。 | PLC报警 | GSK 980TD | 广州数控 | 数控系统
555 | 1040 | 参数164,168,172设置错误 | 请检查PLC梯形图中地址A0005.0相关逻辑段。 | PLC报警 | GSK 980TD | 广州数控 | 数控系统

## 三菱FR-E700变频器
序号 | 报警代码 | 故障现象 | 原因 | 处理方法 | 型号 | 品牌 | 产品类型
556 | HOLD | 操作面板锁定 | 设定为操作锁定模式。STOP/RESET键以外的操作将无法进行。 | 处理: 按MODE键2秒钟后操作锁定将解除。 | 三菱FR-E700 | 三菱 | 变频器
557 | Er1 | 禁止写入错误 | 1. Pr. 77参数写入选择设定为禁止写入的情况下试图进行参数的设定时 2. 频率跳变的设定范围重复时 3. PU和变频器不能正常通讯时 | 检查要点: 1. 请确认Pr. 77参数写入选择的设定值。(请参照《三菱E700使用手册(基础篇)》(应用篇)第4章) 2. 请确认:31~Pr. 36(频率跳变)的设定值。(请参照《三菱E700使用手册(基础篇)》(应用篇)第4章) 3. 请确认PU与变频器的连接。 | 三菱FR-E700 | 三菱 | 变频器
558 | Er2 | 运行中写入错误 | 在Pr.77≠2(任何运行模式下不管运行状态如何都可写入)时的运行中或在STF (STR) 入为ON时的运行中进行了参数写入 | 检查要点: 1. 请确认:77的设定值。(请参照《三菱E700使用手册(基础篇)》(应用篇)第4章) 2. 是否运行中 处理: 1. 请设置为Pr. 77-2. 2. 请在停止运行后进行参数的设定。 | 三菱FR-E700 | 三菱 | 变频器
559 | Er3 | 校正错误 | 模拟输入的偏置、增益的校正值过于接近时 | 检查要点: 请确认参数C3、C4、C6、C7(校正功能)的设定值。(请参照《三菱E700使用手册(基础篇)》(应用篇)第4章) | 三菱FR-E700 | 三菱 | 变频器
560 | Er4 | 模式指定错误 | 在Pr.77≠2时并在外部、网络运行模式下试图进行参数设定时 | 检查要点: 1. 运行模式是否为“PU运行模式”。 2. 请确认 77的设定值。(请参照《三菱E700使用手册(基础篇)》(应用篇)第4章) 处理: 1. 请把运行模式切换为“PU运行模式”后进行参数设定。(参照《三菱E700使用手册(基础篇)》第41页) 2. 请设置为Pr. 77=2后进行参数设定。 | 三菱FR-E700 | 三菱 | 变频器
561 | Err. | 变频器复位中 | 1.通过RES信号、通讯以及PU发出复位指令时 2.关闭电源后也显示。 | 处理: 请将复位信号置为OFF。 | 三菱FR-E700 | 三菱 | 变频器
562 | 0L | 失速防止(过电流) | 加速时：变频器的输出电流(Pr. 277 失速防止电流切换=“1”时为输出转矩)超出了失速防止动作水平(Pr. 22 失速防止动作水平等)时,将停止频率的上升直至过载电流减小,从而避免变频器因过电流而切断输出。 未达到失速防止动作水平时,使频率再次上升。 恒速运行时：变频器的输出电流(Pr. 277失速防止电流切换=“1”时为输出转矩)超出了失速防止动作水平(Pr.22 运行时失速防止动作水平等)时,将降低频率直至过载电流减小,从而避免变频器因过电流而切断输出。未达到失速防止动作水平时,重新恢复到设定频率。 减速时：变频器的输出电流(Pr. 277 失速防止电流切换=“1”时为输出转矩)超出了失速防止动作水平(Pr.22 失速防止动作水平等)时,将停止频率的下降直至过载电流减小,从而避免变频器因过电流而切断输出。 未达到失速防止动作水平时,使频率再次下降。 | 检查要点: 1. Pr.0转矩提升设定值是否过大。 2. Pr. 7加速时间、Pr.8减速时间可能过短。 3. 可能是负载过重。 4. 外围设备是否正常。 5. Pr. 13启动频率是否过大。 6. Pr. 22失速防止动作水平的设定值是否合适。 处理: 1.以1%为单位逐步降低Pr.0转矩提升值,并不时确认电机的状态。(参照《三菱E700使用手册(基础篇)》第38页) 2. 延长Pr.7加速时间、Pr.8减速时间。(参照《三菱E700使用手册(基础篇)》第40页) 3.减轻负载。 4. 尝试采取先进磁通矢量控制、通用磁通矢量控制方式。 5. 尝试变更Pr.14适用负载选择的设定。 6.可以用Pr. 22 失速防止动作水平设定失速防止动作电流。(初始值为150%。)可以改变加减速时间。请用Pr.22.失速 防止动作水平提高失速防止动作水平,或者用Pr. 156失速防止动作选择使失速防止不动作。(并且,也可以用 Pr. 156设定OL动作时的继续运行。) | 三菱FR-E700 | 三菱 | 变频器
563 | oL | 失速防止(过电压) | 减速运行时电机的再生能量过大,超过再生能量的消耗能力时,将停止频率的下降从而避免变频器出现过电压切 断。待到再生能量减小后继续减速。 选择再生回避功能的情况下(Pr.882=1),电机的再生能量过大时,提高转速,从而避免过电压引起 的电源切断。(请参照《三菱E700使用手册(基础篇)》(应用篇)第4章) | 检查要点: 是否急减速运行。 是否使用了再生回避功能(Pr.882.Pr. 883、Pr. 885、Pr.886)。(请参照 使用手册(应用篇)第4章) 处理: 可以改变减速时间。请通过Pr.8减速时间来延长减速时间。 | 三菱FR-E700 | 三菱 | 变频器
564 | PS | PU停止 | 在Pr. 75复位选择/PU脱离检测/PU停止选择状态下用PU的STOP/RESET键设定停止。(关于Pr.75,请参照《三菱E700使用手册(基础篇)》(应用篇)第4章。) | 检查要点: 是否按下操作面板的STOP/ RESET键使PU停止。 处理: 将启动信号置为OFF,用PU/EXT键即可解除。 | 三菱FR-E700 | 三菱 | 变频器
565 | RB | 再生制动预报警 | 再生制动器使用率在Pr.70 特殊再生制动使用率设定值的85%以上时显示。Pr. 70 特殊再生制动使用率设为初始值 (Pr: 70=“0”)时,该保护功能无效。再生制动器使用率达到100%时,会引起再生过电压(E. OV)。 在显示[RB]的同时可以输出RBP信号。关于RBP信号输出所使用的端子,请通过将Pr.190~Pr.196(输出端子功能选择)中的任意一个设定为“7(正逻辑)或107(负逻辑)”,进行端子功能的分配。(请参照《三菱E700使用手册(基础篇)》(应用篇)第4章) | 检查要点: 1. 制动电阻的使用率是否过高。 2. Pr. 30“再生制动功能选择”、Pr.70 特殊再生制动使用率的设定值是否正确。 处理: 1.延长减速时间。 2.确认Pr. 30“再生制动功能选择”、Pr.70 特殊再生制动使用率的设定值。 | 三菱FR-E700 | 三菱 | 变频器
566 | TH | 电子过电流保护预报警 | 电子过电流保护的累计值达到Pr.9电子过电流保护设定值的85%以上时显示。若达到Pr.9电子过电流保护设定值的 100%时,电机将因过载而切断(Ε.ΤΗΜ)。 在显示[TH]的同时可以输出THP信号。关于THP信号输出所使用的端子,请通过将Pr. 190~Pr. 192(输出端子功能选择)中的任意一个设定为“8(正逻辑)或108(负逻辑)”,进行端子功能的分配。 (请参照《三菱E700使用手册(基础篇)》(应用篇)第4章) | 检查要点: 1. 负载是否过大,加速运行是否过急。 2. Pr. 9电子过电流保护的设定值是否妥当。(参照《三菱E700使用手册(基础篇)》第36页) 处理: 1. 减轻负载,降低运行频度。 2. 正确设置Pr. 9 电子过电流保护的设定值。(参照《三菱E700使用手册(基础篇)》第36页) | 三菱FR-E700 | 三菱 | 变频器
567 | MT | 维护信号输出 | 提醒变频器的累计通电时间经已达到一定限度。 Pr. 504 维护定时器报警输出时间设为初始值(Pr. 504=“9999”)时,该保护功能无效。 | 检查要点: Pr. 503 维护定时器的值比Pr.504维护定时器报警输出时间设定的值大。(请参照《三菱E700使用手册(基础篇)》(应用篇)第4章) 处理: Pr. 503 维护定时器中写入“0”就可消除该信号 | 三菱FR-E700 | 三菱 | 变频器
568 | UV | 电压不足 | 若变频器的电源电压下降,控制电路将无法发挥正常功能。另外,还将导致电机的转矩不足或发热量增大。因此,当电 源电压下降到约AC230V以下时,则停止变频器输出,显示。 | 检查要点: 电源电压是否正常。 处理: 检查电源等电源系统设备。 | 三菱FR-E700 | 三菱 | 变频器
569 | FN | 风扇故障 | 使用装有冷却风扇的变频器时,冷却风扇因故障而停止或者转速下降、又或者执行了与Pr.244 冷却风扇动作选择的设定不同的动作时,操作面板将显示。 | 检查要点: 冷却风扇是否异常。 处理: 可能是风扇故障。请与经销商或本公司营业所联系。 | 三菱FR-E700 | 三菱 | 变频器
570 | E.OC1 | 加速时过电流切断 | 加速运行中,当变频器输出电流超过额定电流的约230%以上时,保护电路动作,停止变频器输出。 | 检查要点: 1. 是否急加速运行。 2. 用于升降的下降加速时间是否过长。 3. 是否存在输出短路、接地现象吗。 4. 失速防止动作是否合适。 5. 再生频度是否过高。(再生时输出电压是否比V/F标准值大,是否因电机电流增加而产生过电流。) 处理: 1. 延长加速时间。(缩短用于升降的下降加速时间。) 2. 启动时“E.OC1”总是点亮的情况下,请尝试脱开电机启动。 如果“E. OC1”仍点亮,请与经销商或本公司营业所联系。 3. 确认接线是否正常,确保无输出短路及接地发生。 4. 将失速防止动作设定为合适的值。(请参照《三菱E700使用手册(基础篇)》(应用篇)第4章) 5. 请在Pr. 19基准频率电压中设定基准电压(电机的额定电压等)。(请参照《三菱E700使用手册(基础篇)》(应用篇)第4章) | 三菱FR-E700 | 三菱 | 变频器
571 | E.OC2 | 恒速时过电流切断 | 恒速运行中,当变频器输出电流超过额定电流的230%以上时,保护电路动作,停止变频器输出。 | 检查要点: 1. 负载是否发生急剧变化。 2. 是否存在输出短路、接地现象吗。 3. 失速防止动作是否合适。 处理: 1. 消除负载急剧变化的情况。 2. 确认接线是否正常,确保无输出短路及接地发生。 3. 将失速防止动作设定为合适的值。(请参照《三菱E700使用手册(基础篇)》(应用篇)第4章) | 三菱FR-E700 | 三菱 | 变频器
572 | E.OC3 | 减速时过电流切断 | 减速中(加速中、恒速中以外),当变频器输出电流超过额定电流的230%以上时,保护电路动作,停止变频器输出。 | 检查要点: 1. 是否急减速运行。 2. 是否存在输出短路、接地现象吗 3. 电机的机械制动动作是否过早。 4. 失速防止动作是否合适。 处理: 1. 延长减速时间。 2. 确认接线是否正常,确保无输出短路及接地发生。 3. 检查机械制动动作。 4. 将失速防止动作设定为合适的值。(请参照《三菱E700使用手册(基础篇)》(应用篇)第4章) | 三菱FR-E700 | 三菱 | 变频器
573 | E.OV1 | 加速时再生过电压切断 | 因再生能量使变频器内部的主电路直流电压超过规定值时,保护电路动作,停止变频器输出。电源系统里发生的浪涌电压也可能引起该动作。 | 检查要点: 1. 加速度是否太缓慢。(在升降负载的情况下下降加速时等) 2. Pr. 22 失速防止动作水平是否设定得低于无负载电流。 处理: 1. 缩短加速时间；使用再生回避功能(Pr. 882、Pr. 883、Pr. 885、Pr.886)。(请参照《三菱E700使用手册(基础篇)》(应用篇)第4章) 2. 把Pr. 22失速防止动作水平设定得高于无负载电流。 • | 三菱FR-E700 | 三菱 | 变频器
574 | E.OV2 | 恒速时再生过电压切断 | 因再生能量使变频器内部的主电路直流电压超过规定值时,保护电路动作,停止变频器输出。电源系统里发生的浪涌电压也可能引起该动作。 | 检查要点: 1. 负载是否发生急剧变化。 2. Pr. 22失速防止动作水平是否设定得低于无负载电流。 处理: 1. 消除负载急剧变化的情况；使用再生回避功能(Pr.882、Pr. 883、Pr. 885.Pr.886)。(请参照《三菱E700使用手册(基础篇)》(应用篇)第4章) ；必要时请使用制动电阻器、制动单元或共直流母线变流器(FR-CV). 2. 把Pr. 22失速防止动作水平设定得高于无负载电流。 | 三菱FR-E700 | 三菱 | 变频器
575 | E.OV3 | 减速、停止时再生过电压切断 | 因再生能量使变频器内部的主电路直流电压超过规定值时,保护电路动作,停止变频器输出。电源系统里发生的浪涌电压也可能引起该动作。 | 检查要点: 是否急减速运转。 处理: 1.延长减速时间。(使减速时间符合负载的转动惯量) 2.减少制动频度。 3.使用再生回避功能(Pr. 882、Pr. 883、Pr. 885、Pr. 886)。(请参照《三菱E700使用手册(基础篇)》(应用篇)第4章) 4.必要时请使用制动电阻器、制动单元或共直流母线变流器(FR-CV). | 三菱FR-E700 | 三菱 | 变频器
576 | E.THT | 变频器过载切断(电子过电流保护) | 电路中流过的电流强度超过了变频器额定电流、但又不至于造成过电流切断(230%以下)时,当输出晶体管元件的温度超过保护水平,就会停止变频器的输出。(过载耐量 150%60秒、200%3秒) | 检查要点: 1. 电机是否在过载状态下使用 2. 环境温度是否过高。 处理: 1. 减轻负荷。 2. 将环境温度控制在规格范围内。 注：如果复位变频器，电子过电流保护器的内部热累计数据将被初始化。 | 三菱FR-E700 | 三菱 | 变频器
577 | E.THM | 电机过载切断(电子过电流保护) | 变频器内的电子过电流保护器在过载或恒速运转过程中检测到因冷却能力下降而造成的电机过热,达到P:9电子过电流 保护设定值的85%时,处于预警报(TH显示)状态,达到规定值的话,保护电路动作,停止变频器的输出。运行多极 机等特殊电机或多台电机时,电子过电流保护不能保护电机,请在变频器输出侧安装热敏继电器。 | 检查要点: 1. 电机是否在过载状态下使用。 2. 电机选择参数Pr.71适用电机的设定是否正确。(请参照《三菱E700使用手册(基础篇)》(应用篇)第4章) 3. 失速防止动作的设定是否适当。 处理: 1. 减轻负载。 2. 恒转矩电机时把Pr.71适用电机设定为恒转矩电机。 3. 正确设定失速防止动作。(请参照《三菱E700使用手册(基础篇)》(应用篇)第4章) 注：如果复位变频器，电子过电流保护器的内部热累计数据将被初始化。 | 三菱FR-E700 | 三菱 | 变频器
578 | E.FIN | 散热片过热 | 如果冷却散热片过热,温度传感器动作,停止变频器输出。 达到散热片过热保护动作温度的约85%时,可以输出FIN信号。 关于FIN信号输出所使用的端子,请通过将Pr.190~Pr.192 (输出端子功能选择)中的任意一个设定为“26(正逻辑)或126(负逻辑)”,进行端子功能的分配。(请参照《三菱E700使用手册(基础篇)》(应用篇)第4章) | 检查要点: 1. 周围温度是否过高。 2. 冷却散热片是否堵塞。 3. 冷却风扇是否已停止(操作面板是否显示Fn)。 处理: 1. 将周围温度调节到规定范围内。 2. 进行冷却散热片的清扫。 3. 更换冷却风扇。 | 三菱FR-E700 | 三菱 | 变频器
579 | E.ILF | 输入缺相 | 在Pr. 872输入缺相保护选择里设定为功能有效(=1)且3相电源输入中有1相缺相时停止输出。Pr.872输入缺相保护选择设为初始值(Pr. 872=“0”)时,该保护功能无效。(请参照《三菱E700使用手册(基础篇)》(应用篇)第4章) | 检查要点: 3相电源的输入用电缆是否断线。 处理: 正确接线；对断线部位进行修复； 确认Pr. 872输入缺相保护选择的设定值。 | 三菱FR-E700 | 三菱 | 变频器
580 | E.0LT | 失速防止 | 因失速防止动作使得输出频率降低到1Hz的值时,经过3s后将显示报警(E.OLT),并停止变频器的输出。失速防止动作中为OL。 | 检查要点: 电机是否在过载状态下使用。(请参照《三菱E700使用手册(基础篇)》(应用篇)第4章) 处理: 减轻负载。(请确认Pr:22失速防止动作水平的设定值。) | 三菱FR-E700 | 三菱 | 变频器
581 | E.BE | 制动晶体管异常检测 | 在电机的再生能量明显增大等情况下,若发生制动晶体管异常,将检测到制动晶体管异常,并停止变频器的输出 此时,请务必迅速切断变频器的电源。 | 检查要点: 将负载惯性调小；制动的使用频率是否合适。 处理: 请更换变频器。 | 三菱FR-E700 | 三菱 | 变频器
582 | E.GF | 启动时输出侧接地过电流 | 在启动时当变频器的输出侧(负载侧)发生接地,流过接地过电流时,停止变频器输出。通过Pr.249启动时接地检测的有无设定了有无保护功能。 | 检查要点: 电机、连接线是否接地。 处理: 排除接地的地方。 | 三菱FR-E700 | 三菱 | 变频器
583 | E.LF | 输出缺相 | 变频器输出侧(负载侧)的3相(U、V、W)中有了1相缺相时,将停止变频器输出。通过Pr.251输出缺相保护选择设定了有无保护功能。 | 检查要点: 确认接线。(电机是否正常。) ；是否使用了比变频器容量小的电机。 处理: 正确接线；确认Pr.251 输出缺相保护选择的设定值。 | 三菱FR-E700 | 三菱 | 变频器
584 | E.0HT | 外部热继电器动作 | 为防止电机过热,安装在外部的热敏继电器或电机内部安装的温度继电器动作(接点打开)时,停止变频器输出。 Pr. 178-Pr. 184(输入端子功能选择)中的任意一个设定为7(OH信号)时,该保护功能有效。初始状态(无OH信号 分配)下该保护功能无效。 | 检查要点: 电机是否过热；是否将Pr. 178~Pr.184(输入端子功能选择)中的任意一个正确设定为7(OH信号)。 处理: 降低负载和运行频度；即使继电器接点自动复位,只要变频器不复位,变频器就不会再启动。 | 三菱FR-E700 | 三菱 | 变频器
585 | E.0P1 | 通讯选件异常 | 通讯选件的通讯线路发生异常时,将停止变频器的输出 | 检查要点: 1. 选件功能的设定、操作是否有误。 2. 内置选件的接口是否牢固连接好。 3. 通讯电缆是否断线。 4. 终端电阻是否正确安装。 处理: 1. 确认选件功能的设定。 2. 将内置选件牢固连接好。 3. 确认通讯电缆的连接。 4. 正确连接终端电阻。 | 三菱FR-E700 | 三菱 | 变频器
586 | E.1 | 选件异常 | 变频器本体和内置选件间的接口部位发生接触不良等时,将停止变频器的输出。 更改了内置选件的厂家设定用开关时,也会显示。 | 检查要点: 1. 内置选件的接口是否牢固连接好。 2. 变频器周围是否有过大的噪音干扰。 3. 将内置选件的厂家设定用开关恢复为初始状态。 处理: 1. 将内置选件牢固连接好。 2. 变频器周围有过大的噪音干扰时,采取抗干扰措施。 如采取了以上的对策仍未改善时,请与经销商或本公司营业所联系。 3. 将内置选件的厂家设定用开关恢复为初始状态。(参照各选件的使用手册) | 三菱FR-E700 | 三菱 | 变频器
587 | E.PE | 参数存储元件异常(控制电路板) | 存储的参数发生异常(EEPROM故障) | 检查要点: 参数写入次数是否太多。 处理: 请与经销商或本公司营业所联系。 用通讯方法频繁进行参数写入时,请把Pr.342设定为“1”(RAM写入)。但因为是RAM写入方式,所以一旦切断电源, 就会恢复到RAM写入以前的状态。 | 三菱FR-E700 | 三菱 | 变频器
588 | E.PE2 | 内部基板异常 | 控制基板和主电路基板装配错误时会停止变频器的输出。 | 处理: 请与经销商或本公司营业所联系。 | 三菱FR-E700 | 三菱 | 变频器
589 | E.PUE | PU脱离 | 当Pr.75复位选择/PU脱离检测/PU停止选择的设定值设为“2”,"3”,"16”或“17”时,如果取下参数单元, 本体与PU的通讯中断,变频器则停止输出。 通过PU接口进行RS-485通讯时,若Pr.121 PU通讯再试次数≠“9999”,如果连续通讯错误发生次数超过容许再试次数,变频器则停止输出。 通过PU接口进行RS-485通讯时,Pr. 122 PU通讯校验时间间隔中设定的时间内通讯中途切断时变频器也将停止输出。 | 检查要点: 参数单元(FR-PU04-CH/FR-PU07)是否连接不良；确认Pr:75的设定值 处理: 将参数单元(FR-PU04-CH/FR-PU07)牢固连接好。 | 三菱FR-E700 | 三菱 | 变频器
590 | E.RET | 再试次数溢出 | 如果在设定的再试次数内不能恢复正常运行,变频器停止输出。 Pr. 67报警发生时再试次数有设定时,该保护功能有效。设定为初始值(Pr. 67=“0”)时则无效。 | 检查要点: 调查异常发生的原因 处理: 处理当前显示错误的前一个错误。 | 三菱FR-E700 | 三菱 | 变频器
591 | E.6/E.7/E.CPU | CPU错误 | 内置CPU发生通讯异常时,变频器停止输出。 | 检查要点: 变频器的周围是否存在产生过大噪音干扰的设备等。 处理: 变频器周围有产生过大的噪音干扰的设备时,采取抗噪音干扰措施。 请与经销商或本公司营业所联系。 | 三菱FR-E700 | 三菱 | 变频器
592 | E.MB4~E.MB7 | 制动器顺控错误 | 使用制动器顺控功能 (Pr. 278~Pr.283)时,发生顺控的错误时,变频器停止输出。初始状态下(制动顺控功能无效)该保护功能无效。(请参照《三菱E700使用手册(基础篇)》(应用篇)第4章) | 检查要点: 调查异常发生的原因 处理: 确认设定的参数并正确接线。 | 三菱FR-E700 | 三菱 | 变频器
593 | E.I0H | 浪涌电流抑制回路异常 | 浪涌抑制电路的电阻过热时,变频器停止输出 浪涌电流抑制回路的故障 | 检查要点: 是否反复进行了电源的ON/OFF操作。 处理: 请重新组织电路,避免频繁进行ON/OFF。 如采取了以上的对策仍未改善时,请与经销商或本公司营业所联系。 | 三菱FR-E700 | 三菱 | 变频器
594 | E.AIE | 模拟输入异常 | 端子4设定为电流输入,当输入30mA或以上的电流或有电压输入(7.5V或以上)时显示。 | 检查要点: 请确认Pr. 267端子4输入选择以及电压/电流输入切换开关的设定值。(请参照《三菱E700使用手册(基础篇)》(应用篇)第4章) 处理: 电流输入指定为频率指令,或将Pr.267端子4输入选择以及电压/电流输入切换开关设定为电压输入。 | 三菱FR-E700 | 三菱 | 变频器
595 | E.USB | USB通讯异常 | 在Pr. 548 USB通讯检查时间间隔中所设定的时间内通讯中断时,变频器停止输出。 | 检查要点: 确认USB通讯电缆。 处理: 1.确认Pr. 548 USB通讯检查时间间隔中的设定值。 2.确认USB通讯电缆。 3.增大Pr. 548 USB通讯检查时间间隔的设定值。或将其设定为9999。(请参照《三菱E700使用手册(基础篇)》(应用篇)第4章) | 三菱FR-E700 | 三菱 | 变频器
596 | E.13 | 内部电路异常 | 内部电路异常时,变频器停止输出。 | 处理: 请与经销商或本公司营业所联系 | 三菱FR-E700 | 三菱 | 变频器
597 |  | 电机不启动 | V/F控制时,请确认Pr.0转矩提升的设定值。(参照《三菱E700使用手册(基础篇)》第38页) 检查主电路、输入信号、参数的设定、负载等。 | 检查要点: 1)V/F控制时,请确认Pr.0转矩提升的设定值。(参照《三菱E700使用手册(基础篇)》第38页) 2)检查主电路 使用的电源电压是否适当。(是否显示在操作面板上。) 电机是否正确连接。 P/+ P1间的短路片是否脱落。 3)检查输入信号 启动信号是否输入。 正转和反转启动信号是否均被输入。 频率指令是否为零。(若频率指令为0Hz时输入启动指令,操作面板上RUN的LED将闪烁。) 当频率设定使用端子4时,检查AU信号是否接通。 输出停止信号(MRS)或复位信号(RES)是否处于ON状态。 漏型、源型的跨接器是否牢固连接好。(参照《三菱E700使用手册(基础篇)》第12页) 4)检查参数的设定 Pr. 78反转防止选择是否已设定。 Pr. 79运行模式选择的设定是否正确。 Pr. 146内置电位器切换的设定是否正确。(使用FR-E500的操作面板(PA02)时) 偏置、增益(校正参数C2~C7))的设定是否正确。 Pr. 13启动频率的设定值是否大于运行频率。 各种运行频率(3速运行等)的频率设定是否为零。特别是Pr.1上限频率是否为零。 点动运行时,Pr.15点动频率的值是否设定为比Pr.13启动频率低的值。 Pr. 550、Pr. 551所选择的操作权是否恰当?(例:USB连接时不可从操作面板写入) (请参照《三菱E700使用手册(基础篇)》(应用篇)第4章) 5)检查负载 负载是否过重。 轴是否被锁定。 6)其他 ALARM灯是否点亮。 操作面板显示是否为错误内容显示(E.OC1等)。 变频器数控系统故障 | 三菱FR-E700 | 三菱 | 变频器
598 |  | 电机发出异常声音 | 没有载波频率音(金属音)。初始状态下利用Pr. 72 PWM频率选择设定可以进行Soft-PWM控制,将电机音变为复合音色。 想改变电机音时请调整Pr. 72 PWM频率选择。 | 检查要点: 请确认有无机械晃动音。 处理: 请咨询电机的生产厂家。 | 三菱FR-E700 | 三菱 | 变频器
599 |  | 电机异常发热 |  | 检查要点: 电机风扇是否动作。(是否有异物、灰尘堵塞。) ；负载是否过重；变频器输出电压(U、V、W)是否平衡；Pr.0 转矩提升的设定是否恰当；是否设定了电机的类别。请确认Pr.71适用电机的设定值。 处理: 请减轻负载。 使用其他公司制造的电机时,请实施离线自动调谐。(参照《三菱E700使用手册(基础篇)》第45页)) | 三菱FR-E700 | 三菱 | 变频器
600 |  | 电机旋转方向相反 |  | 检查要点: 输出端子U、V、W的相序是否正确；启动信号(正转、反转)连接是否正确。(参照《三菱E700使用手册(基础篇)》第55页) ；Pr. 40 RUN键旋转方向选择的设定是否恰当。(请参照《三菱E700使用手册(基础篇)》(应用篇)第4章) | 三菱FR-E700 | 三菱 | 变频器
601 |  | 旋转速度与设定值相差过大 |  | 检查要点: 频率设定信号是否正确。(测量输入信号水平)； Pr. 1. Pr. 2. Pr. 19、Pr. 245、校正参数Pr. 125、Pr. 126、C2~C7的设定是否合适； 输入信号线是否受到外部噪音的干扰。(使用屏蔽电缆) ；负载是否过重； Pr. 31 Pr. 36(频率跳变)的设定是否恰当。 | 三菱FR-E700 | 三菱 | 变频器
602 |  | 加减速不平稳 |  | 检查要点: 加减速时间的设定值是否太短； 负载是否过重； V/F控制时,是否由于转矩提升(Pr.0、Pr.46)的设定值过大,使失速功能发生了动作。 | 三菱FR-E700 | 三菱 | 变频器
603 |  | 电机电流过大 |  | 检查要点: 负载是否过重； Pr.0转矩提升的设定是否恰当； Pr. 3基准频率的设定是否恰当； Pr. 19基准频率电压的设定是否恰当； Pr.14适用负载选择的设定是否恰当。 | 三菱FR-E700 | 三菱 | 变频器
604 |  | 旋转速度无法提升 |  | 检查要点: Pr.1 上限频率的设定值是否正确。(如果要达到120Hz或以上的高速运行,需要设定Pr.18 高速上限频率。(请参照《三菱E700使用手册(基础篇)》(应用篇)第4章) ；负载是否过重。(搅拌器等在冬季时负载可能过重。)； V/F控制时,是否由于转矩提升(Pr.0、Pr.46)的设定值过大,使失速功能发生了动作； 制动电阻器是否错误连接了端子P/ P1或P1-PR。 | 三菱FR-E700 | 三菱 | 变频器
605 |  | 运行时的旋转速度波动 | 通用磁通矢量控制时设定了转差补偿，或先进磁通矢量控制时在运行过程中，输出频率将根据负载的变动在0～2Hz的范围发生变动，这是正常的动作，并非异常。 | 检查要点: 负载是否有变化；频率设定信号是否有变化；频率设定信号是否受到感应噪音的干扰。通过Pr.74 输入滤波时间常数在模拟量输入端子中加入滤波器； 连接晶体管输出单元等时，漏电流是否引起误动作。（参照《三菱E700使用手册(基础篇)》第13页）。 其他：实施先进磁通矢量控制、通用磁通矢量控制时，相对于变频器容量、电机容量，Pr.80 电机容量、Pr.81 电机极 数 的设定是否正确。 实施先进磁通矢量控制、通用磁通矢量控制时，配线长度是否超过了30m。请实施离线自动调谐。（请参照《三菱E700使用手册(基础篇)》 （应用篇）第4章） 在V/F控制时，接线距离是否过长。 在V/F控制时，变更Pr.19基准频率电压的设定值 （3%左右）。 处理：检查负载、输入信号等等 | 三菱FR-E700 | 三菱 | 变频器
606 |  | 运行模式的切换无法正常进行 |  | 检查要点: 确认STF或STR信号应处于OFF的状态。STF或STR信号为ON时，无法进行运行模式的切换。 确认Pr.79的设定值 Pr.79 运行模式选择的设定值为“0”（初始值）时，在输入电源ON时为外部运行模式，按下操作面板上的 （参数单元 （FR-PU04-CH/FR-PU07）时按下 ）后切换为PU运行模式。其他的设定值 （1～4、6、7）时将根据相应内容限定为某种运行模式。 Pr.550、Pr.551所选择的操作权是否恰当。（例：USB连接时不可从操作面板写入）（请参照《三菱E700使用手册(基础篇)》 （应用篇）第4章） | 三菱FR-E700 | 三菱 | 变频器
607 |  | 操作面板不显示 |  | 检查要点: 确认接线、安装是否牢固。 确认端子P-P1间的短路片安装是否牢固。 | 三菱FR-E700 | 三菱 | 变频器
608 |  | 参数不能写入 |  | 检查要点: 是否在运行中 （信号STF、STR处于ON）。 是否是在外部运行模式下进行的参数设定。 确认Pr.77参数写入选择。 确认Pr.161 频率设定／键盘锁定操作选择。 Pr.550、Pr.551 所选择的操作权是否恰当。（例：USB连接时不可从操作面板写入）（请参照《三菱E700使用手册(基础篇)》 （应用篇）第4章） | 三菱FR-E700 | 三菱 | 变频器

## 西门子802Dsl
报警代码 | 故障现象 | 原因 | 处理方法 | 型号 | 品牌 | 产品类型
2000 | PLC生命符号监控¦¦禁止NC启动。 NC运行未就绪。 报警时NC停止。 报警显示。 设置接口信号。 | PLC必须定期给出生命符号。否则就会报警。 | PLC停时会出现此报警。 (编程工具使PLC停止,调试开关使PLC停,某个报警使PLC停) 如果没有以上情况出现,请拨热线电话并说明操作系统故障号。 | 西门子802Dsl | 西门子 | 数控系统
2001 | PLC未启动¦¦禁止NC启动。 NC运行未就绪。 报警时NC停止。 报警显示。 设置接口信号。 | 上电后,PLC在规定的时间内至少要发出一个生命符号。 | 请拨打热线电话。 | 西门子802Dsl | 西门子 | 数控系统
2130 | 5V/24V-编码器-或者15V-D/A-转换器-欠压¦¦测量编码器(5V/24V)或者D/A转换器(+/-15V)电源发生故障(FM357-2)。 NC运行未就绪。 在此通道中禁止NC启动。 报警时NC停止。 NC进入跟随运行方式。 报警显示。 设置接口信号。 该通道的进给轴重新回参考点。 | 测量编码器(5V/24V)或者D/A转换器(+/-15V)电源发生故障(FM357-2)。 | 请通知授权人员/维修部门。检查测量编码器和电缆是否短路(拔出电缆后该故障就会消失)。检查电源线。 | 西门子802Dsl | 西门子 | 数控系统
2900 | 重新启动延迟¦¦NC切换到跟随运行方式。 NC运行未就绪。 通道未就绪。 在此通道中禁止NC启动。 设置接口信号。 报警显示。 报警时NC停止。 消除报警应答延迟。 报警时所有通道专用的报警应答延迟，报警显示。 | 该报警说明有一个延迟重启。只有通过HMI进行重启,并且选择MD 10088 REBOOT_DELAY_TIME 大于零时,才可能出现该报警。 | 参见 MD 10088 REBOOT_DELAY_TIME 和 MD 11410 SUPPRESS_ALARM_MASK | 西门子802Dsl | 西门子 | 数控系统
3000 | 紧急停止¦¦禁止NC启动。 NC 没有运行就绪。 在报警时NC-停止。 报警显示。 设置接口信号。 | 急停请求出现在NC/PLC接口处(V26000000.1)。 | 检查急停档块是否碰撞, 或者急停按钮是否激活。检查PLC用户程序。 清除急停原因并通过PLC/NC 接口(V 26000000.2)应答。 使用RESET键删除报警。重新启动零件程序。 | 西门子802Dsl | 西门子 | 数控系统
4000 | 通道%1机床数据%2有轴赋值间隙¦¦报警显示。 设置接口信号。 NC运行未就绪。 禁止NC启动。 报警时NC停止。 | %1=通道号 %2=字符串:MD名称 | 请通知授权人员/维修部门。 给通道轴分配一个无间隙的专用机床数据 MD 20070 AXCONF_MACHAX_USED，即：随着通道轴索引的增加，必须一直给机床轴连续赋值直到首次输入零为止（不是机床轴）。然后所有MD高级索引均应含有一个“ 0”。与机床轴号的顺序无关！ | 西门子802Dsl | 西门子 | 数控系统
4002 | 通道%1机床数据%2[%3]赋予一个在通道内未定义的轴¦¦报警显示。 设置接口信号。 NC运行未就绪。 禁止NC启动。 报警时NC停止。 | %1=通道号 %2=字符串:MD-名称 %3= 索引: MD-数组-索引 | 请通知授权人员/维修部门。 检查MD 20050 AXCONF_GEOAX_ASSIGN_TAB 和 MD 20070 AXCONF_MACHAX_USED 是否出错并修正。 起始点是MD数组MD20070 AXCONF_MACHAX_USED，然后按不同通道输入 特定的机床轴号。MD 20080 AXCONF_CHANAX_NAME_TAB 为通道轴赋名，同时 MD 20050 AXCONF_GEOAX_ASSIGN_TAB 会为它们赋予几何轴，通过在此MD数组中为每个几何轴输入相应的通道轴。 | 西门子802Dsl | 西门子 | 数控系统
4004 | 通道%1机床数据%2轴%3不只一次被定义为几何轴¦¦报警显示。 设置接口信号。 NC运行未就绪。 禁止NC启动。 报警时NC停止。 | %1=通道号 %2=字符串:MD-名称 %3=轴索引: | 改正MD 20050 AXCONF_GEOAX_ASSIGN_TAB | 西门子802Dsl | 西门子 | 数控系统
4010 | 机床数据%1[%2]中使用了无效识别符¦¦报警显示。 设置接口信号。 NC运行未就绪。 禁止NC启动。 报警时NC停止。 | %1=字符串:MD-名称 %2=索引:MD-数组-索引 给机床轴命名时,违反了下列某条的语法规则: 1. 识别符必须为一个NC地址字母(A,B,C,I,J,K,U V,W,X,Y,Z),还可以带有一个数字扩展名。 2. 识别符必须以除$之外的任意两个大写字母开头(保留) 3. 识别符必须不是NC语言的关键字(例如:SPOS) | 请通知授权人员/维修部门。 在所显示的MD中，正确输入用户定义名的识别符。 加工轴： MD 10000 AXCONF_MACHAX_USED | 西门子802Dsl | 西门子 | 数控系统
4011 | 机床数据%2[%3]中使用了无效识别符¦¦报警显示。 设置接口信号。 NC运行未就绪。 禁止NC启动。 报警时NC停止。 | %1=通道号 %2=字符串:MD-名称 %3= 索引: MD-数组-索引 在通道专用表中给几何轴和通道轴命名时,违反下列某条语法规则: 1. 识别符必须为一个NC地址字母(A,B,C,I,J,K,U.V,W,X,Y,Z),还可以带有 个数字扩展名。 2. 识别符必须以除$之外的任意两个大写字母开头(保留用于系统变量) 3. 识别符必须不是NC语言的关键字(例如:SPOS) | 请通知授权人员/维修部门。 在所显示的MD中，正确输入用户定义名的识别符。 几何轴： MD 20060 AXCONF_GEOAX_NAME_TAB 通道轴： MD 10000 AXCONF_MACHAX_USED | 西门子802Dsl | 西门子 | 数控系统
4012 | 机床数据%1[%2]中使用了无效识别符¦¦报警显示 接口信号已经设置 NC 没有准备就绪 通道没有准备就绪 在此通道中NC启动禁止 报警时NC停止。 | %1=字符串:MD-名称 %2=索引:MD-数组 所选的名称无效。有效名称为: • AX1 - AXn:机床轴名称 | 使用正确的名称 | 西门子802Dsl | 西门子 | 数控系统
4020 | 机床数据%2中多次使用识别符%1¦¦报警显示。 设置接口信号。 NC运行未就绪。 禁止NC启动。 报警时NC停止。 | %1=字符串:名称 %2=字符串:MD名称 在NC表(数组)中给机床轴定义轴名称时,使用了控制器中已有的识别符。 | 请通知授权人员/维修部门。 选择一个系统未使用过的字符串作为输入的识别符（最多32个字符)。 按复位键消除此BAG中所有通道内报警。 | 西门子802Dsl | 西门子 | 数控系统
4021 | 在机床数据%3中多次使用通道%1识别符%2¦¦报警显示。 设置接口信号。 NC运行未就绪。 禁止NC启动。 报警时NC停止。 | %1 = 通道号 %2=字符串:名称 %3=字符串:MD名称 在通道专用表中给几何轴和通道轴命名时使用了系统中已有的识别符 | 请通知授权人员/维修部门。 选择一个系统未使用过的字符串作为输入的识别符（最多32个字符)。 | 西门子802Dsl | 西门子 | 数控系统
4030 | 机床数据%2[%3]中丢失了通道%1识别符¦¦报警显示。 设置接口信号。 NC运行未就绪。 禁止NC启动。 报警时NC停止。 | %1=通道号 %2=字符串:MD-名称 %3= 索引:MD-数组-索引 显示的MD需要一个与MD20070 AXCONF-USED和 MD20050 AXCONF-GEOAX-ASSIGN-TAB中的轴配置相对应的轴识别符。 | 请通知授权人员/维修部门。 检查轴配置并输入MD中丢失的识别符。若不希望该轴出现，则在 MD20070AXCONF_MACHAX_USED中将通道轴定义为机床轴0。若该轴是你不 想使用的几何轴（仅适于两轴加工，例如：车床），在通道专用 MD20050 AXCONF-GEOAX-ASSIGN_TAB中必须为有关几何轴输入通道轴0。 | 西门子802Dsl | 西门子 | 数控系统
4032 | 给%2中的端面轴规定了通道%1错误识别符¦¦报警显示。接口信号已经设置。报警时NC停止。NC 没有准备就绪。禁止NC启动。 | %1=通道号 %2=字符串:MD名称 由于MD20150 GCODE_RESET_VALUES或 MD20100 DIAMETER_AX_DEF中轴配置,需要在规定位置给出 一个端面轴识别符。 | 请通知授权人员/维修部门。 添加正确的识别符。 | 西门子802Dsl | 西门子 | 数控系统
4040 | 通道%1轴识别符%2与机床数据%3不符¦¦报警显示。 设置接口信号。 NC运行未就绪。 禁止NC启动。 报警时NC停止。 | %1= 通道号 %2=字符串:轴名称 %3=字符串:MD名称 显示的MD中使用的专用轴识别符与MD 20070 AXCONF_MACHAX_USED 和MD 20050 AXCONF_GEOAX_ASSIGN_TAB 中规定通道的轴配置不一致 | 请通知授权人员/维修部门。 检查并更正在MD 10000 AXCONF_MACHAX_NAME_TAB, MD 20080 AXCONF_CHANAX_NAME_TAB 和/或 MD 20050 AXCONF_GEOAX_NAME_TAB 中所使用的名称。 | 西门子802Dsl | 西门子 | 数控系统
4045 | 通道%1 在机床数据%2 和机床数据%3之间的冲突¦¦NC运行未就绪。 在此通道中禁止NC启动。 设置接口信号。 报警显示。 报警时NC停止。 | %1=通道号 %2=字符串:MD-名称 %3=字符串:MD名称 使用所说明的机床数据%1导致与机床数据%2的冲突。 | 改正所说明机床数据的使用。 | 西门子802Dsl | 西门子 | 数控系统
4050 | NC代码识别符%1无法重新配置给%2¦¦报警显示。 设置接口信号。 NC运行未就绪。 禁止NC启动。 报警时NC停止。 | %1=字符串:旧识别符 %2=字符串:新识别符 由于下列某个原因而无法给NC代码重新命名: • 旧的识别符不再存在 • 新的识别符将在另一个类型范围内 一旦在规定的类型范围内就可重新配置NC代码/关键字。 类型1:“真实”G代码:G02, G17, G33, G64, ... 类型2:指定的G代码: CIP, TRANS, ... 类型3:可变地址: X, Y, I, J, K, MEAS | 请通知授权人员/维修部门。 更正MD 10712 NC_USER_CODE_CONF_NAME_TAB (保护级 1)。 必须按下列建表：偶数地址： 要修改的识别符 下面是奇数地址： 新识别符。 例如： NC_USER_CODE_CONF_NAME_TAB [10] = ” ROT” NC_USER_CODE_CONF_NAME_TAB [11] = ” ” 从控制器中清除ROT功能。 | 西门子802Dsl | 西门子 | 数控系统
4060 | 装入标准机床数据¦¦报警显示。 | 使用以下标准值启动: • 操作动作(如调试开关) • MD 11200 INIT_MD • 丢失保存数据 • 操作动作“使用保存数据启动”,事先没有保存数据 | 自动装入标准MD之后，必须将特定的MD输入/装入到相关系统中。 使用删除键删除报警。重新载入自己的机床数据。 | 西门子802Dsl | 西门子 | 数控系统
4062 | 装入了备份数据¦¦报警显示。 | 存入中的用户数据被装入SRAM中。 | 重新载入自己的机床数据。 使用RESET键删除报警。 | 西门子802Dsl | 西门子 | 数控系统
4065 | 备用电池存储器通过备份恢复(数据有可能丢失！)¦¦报警显示。 设置接口信号。 禁止NC启动。 | 上电时,发现备用电池存储器不稳定 | 重新启动控制系统。 | 西门子802Dsl | 西门子 | 数控系统
4070 | 修改了标准的机床数据¦¦报警显示。 | 控制器使用内部物理单位(适于轨迹,速度和加速度等的毫米,度和秒)。编程 或数据存储时,有些值输入和输出使用了不同单位(rev/min, m/s²,等)。 | 请通知授权人员/维修部门。 在下载了与其自身一致的MD文件之后，若显示了报警，则必须给NC重新通电并重复一次下载操作。（文件包含有加在比例系数前的与比例系数相关的机床数据)。 使用删除键删除报警。不需要其他操作。 | 西门子802Dsl | 西门子 | 数控系统
4071 | 检查绝对值编码器的位置¦¦报警显示。 | 修改了一个影响绝对编码器位置值的机床数据。请检查位置值 | 请通知授权人员/维修部门。 使用删除键或NC启动键删除报警。 | 西门子802Dsl | 西门子 | 数控系统
4075 | 机床数据%1（也许还有其它的）由于丢失存储级%2而未修改¦¦报警显示。 | %1=字符串:MD-名称 %2= MD写保护级 执行TOA文件时,如果试图写入具有比控制器中当前设置的存取权更高一级写保 护级的数据, 操作无效。 设置该报警,用于首次发现存取违背规定时。 | 输入口令来设置所需的存取级，或者从MD文件中删除有关机床数据。 使用删除键删除报警。不需要其他操作。 | 西门子802Dsl | 西门子 | 数控系统
4076 | 存取级%2无法修改%1机床数据¦¦报警显示。 | 1 = MD 编号 2=设置的存储级 执行TOA文件时,如果试图写入具有比控制器中当前设置的存取权更高一级写保 护级的数据,操作无效。 当报警4075应答后,此报警输出。只有通电时才能清除它。 | 通过钥匙开关或者输入口令来设置所需的存取级，或者从MD文件中删除有关机床数据。 | 西门子802Dsl | 西门子 | 数控系统
4077 | 未设置MD%2的新数值%1。要求的%3字节太多%4存储器。¦¦报警显示。 | 未设置MD%2的新数值%1。要求的%3字节太多%4存储器。%1 = 机床数据的新值%2 = 机床数据编号%3 = 要求的字节数超限%4 = 存储器类型试图给规定存储器配置的机床数据输入一个新数值。 | 若是无意识的修改则可忽略报警信息，继续进行操作。 报警无负面影响。 解决办法取决于存取权和NC的当前存储器的扩展：不可能进行想要进行的修改->使用更小的值重试。此时，观察字节数值的变化。 买更多的存储器? 取决于所使用的型号。 NC用户存储器的设置可能略小一些。 可用相应的存取权改变MD（参见上面）。 使用删除键删除报警。不需要其他操作。 | 西门子802Dsl | 西门子 | 数控系统
4090 | 系统导入时出错太多¦¦报警显示。 禁止NC启动。 | 系统导入时出错数超过 < n >。 | 正确设置机床数据。 | 西门子802Dsl | 西门子 | 数控系统
4110 | IPO周期系数放大到%1 ms¦¦报警显示。 | %1 = 字符串 (新的 IPO-周期) IPO 周期分配器调节到了一个数值，该值不是位置控制周期分配器的整数倍。 分配器 (MD 10070 IPO_SYSCLOCK_TIME_RATIO ) 被放大。 在带Profibus-DP的系统中，由于在SDB中改变了DP周期 (MD 10050 SYSCLOCK_CYCLE_TIME)， 因此 IPO_SYSCLOCK_TIME_RATIO 被修改。 | 匹配机床数据 10070 IPO_SYSCLOCK_TIME_RATIO。 使用RESET键删除报警。重新启动零件程序。 | 西门子802Dsl | 西门子 | 数控系统
4111 | PLC周期系数放大到%1 ms¦¦报警显示。 | PLC 周期分配器调节到了一个数值，该值不是IPO周期分配器的整数倍。 该分配器 (MD 10 074 PLC_IPO_TIME_RATIO) 被扩大。 | 匹配机床数据。 | 西门子802Dsl | 西门子 | 数控系统
4112 | 伺服周期修改到%1 ms¦¦报警显示。 | %1 = 字符串 (新的 伺服-周期) 由于在SDB中修改了DP周期 (10050 SYSCLOCK_CYCLE_TIME )，因此修改 MD 10060 POSCTRL_SYSCLOCK_TIME_RATIO。 | 匹配机床数据 10060 POSCTRL_SYSCLOCK_TIME_RATIO。 使用RESET键删除报警。重新启动零件程序。 | 西门子802Dsl | 西门子 | 数控系统
4113 | 系统时钟周期修改到%1 ms¦¦报警显示。 | %1 = 字符串 (新的 PLC-周期) 由于在SDB中修改了DP周期，因此修改 MD 10050 SYSCLOCK_CYCLE_TIME 。 | 匹配机床数据 10050 SYSCLOCK_CYCLE_TIME。 使用RESET键删除报警。重新启动零件程序。 | 西门子802Dsl | 西门子 | 数控系统
4114 | SDB的DP周期错误¦¦报警显示。 | %1 = 字符串 (新的 PLC-周期) SDB中DP周期错误，并不可调整。 MD 10050 SYSCLOCK_CYCLE_TIME的缺省值被调整。 | 修正SDB。 | 西门子802Dsl | 西门子 | 数控系统
4150 | 通道%1无效的M功能子程序调用¦¦报警显示。 NC启动禁止 设置接口信号 NC 运行未就绪 报警时NC停止 | %1=通道号 在机床数据MD10715 M_NO_FCT_CYCLE中，使用某个M 功能调用子程序时，此M功能已被系统占用而不能被子程序调用替换(M0到M5， M17，M19，M30，M40到M45，M70)。如果外部语言有效，则M96－M99 也同样无效。 | 在机床数据 MD 10715 M_NO_FCT_CYCLE 中设计一个没有被系统占用的 M0 到 M5, M17, M19, M30, M40到M45, M70) M功能。 | 西门子802Dsl | 西门子 | 数控系统
4152 | 不允许的功能设计“程序段带绝对值显示” ¦¦报警显示。 设置接口信号。 通道未就绪。 报警NC停止。 禁止NC启动。 | 功能“ 程序段带绝对值显示” 不允许设定参数： - 使用MD 28400 MM_ABSBLOCK 设置了一个不允许的程序段长度： 在启动时检查机床数据以下的数值范围： 0, 1, 128 到 512 - 使用MD 28402 MM_ABSBLOCK_BUFFER_CONF[] 设置了一个无效的显示范围。在启动时检查下列机床数据的上限值/下限值范围： 0 <= $MC_MM_ABSBLOCK_BUFFER_CONF[0] <= 8 0 <= $MC_MM_ABSBLOCK_BUFFER_CONF[1] <= (MD 28060 MM_IPO_BUFFER_SIZE + MD 28070 MM_NUM_BLOCKS_IN_PREP). 如果超出了极限，则发出报警4152。 | 在允许的极限内给定程序段长度/显示范围。 | 西门子802Dsl | 西门子 | 数控系统
4160 | 通道%1设计了无效的M功能号用于主轴切换¦¦报警显示。 设置接口信号。 NC运行未就绪。 禁止NC启动 报警时NC停止 | %1=通道号 在机床数据MD 20094 SPIND_RIGID_TAPPING_M_NR中， 使用某个M功能将主轴转换成进给轴模式时，此M功能已被系统占用而不能用于 转换。(M1 至 M5, M17, M30, M40 至 M45)。 | 在机床数据 MD 20094 SPIND_RIGID_TAPPING_M_NR 中设计一个没有被系统占用的(M1到M5, M17, M30, M40到M45) M功能。 | 西门子802Dsl | 西门子 | 数控系统
4181 | 通道%1无效分配一个M辅助功能号¦¦显示报警 设置接口信号 通道未准备好 在此通道中禁止NC启动 报警时NC停止 | %1=通道号 在用于设计一个新预定义的M功能的机床数据 22254 AUXFU_ASSOC_M0_VALUE 或者 22256 AUXFU_ASSOC_M1_VALUE 中，给出了一个已经被系统占用的序号，它不可以用于一个分配(M0到 M5, M17, M30, M40 到 M45)。 | 在机床数据 22254 AUXFU_ASSOC_MO_VALUE 或者 22256 AUXFU_ASSOC_M1_VALUE 中设计一个没有被系统占用的(M1到M5, M17, M30, M40到M45) M功能。 | 西门子802Dsl | 西门子 | 数控系统
4182 | 通道%1在%2%3中不允许的M辅助功能号,复位 MD¦¦报警显示。 设置接口信号。 通道未就绪。 在此通道中禁止NC启动 报警时NC停止 | %1 = 通道号 %2 = 机床数据名称 %3 = 可能的MD索引 在所说明的机床数据中给出一个序号用于设计M功能，该序号已经被系统占用并 且不可以用于一个分配。 (M0 到 M5, M17, M30, M40 到 M45，在使用ISO-Dialekt 时也可以 M98,M99)。 由用户使用的值已经被系统复位到缺省值。 | 在所说明的机床数据中设计一个没有被系统占用的M功能(MO到M5, M17, M30 M40 到 M45,在使用了ISO-Dialekt时也可以有M98,M99)。 | 西门子802Dsl | 西门子 | 数控系统
4183 | 通道%1多次使用M辅助功能号%2(%3和%4)¦¦报警显示。 设置接口信号。 通道未就绪。 在此通道中禁止NC启动 报警时NC停止 | %1 = 通道号 %2 = M辅助功能号 %3 = 机床数据名称 %4 = 机床数据名称 在设计一个M功能时，在所说明的机床数据中多次使用了一个序号 | 检查所说明的机床数据,并且分配明确的M辅助功能号。 | 西门子802Dsl | 西门子 | 数控系统
4184 | 通道%1在%2%3中不允许的预定义辅助功能,复位MD¦¦通道未就绪。 在此通道中禁止NC启动。 设置接口信号。 报警显示 报警时NC停止 | %1 = 通道号 %2 = 机床数据名称 %3 = 可能的MD索引 在所说明的机床数据中错误地输入了一个用于设计预定义的辅助功能参数 由用户使用的值已经被系统复位到缺省值。 | 在所说明的机床数据中设计一个有效的数值。 | 西门子802Dsl | 西门子 | 数控系统
4185 | 通道%1不允许地设计了一个辅助功能%2%3%4¦¦通道没有准备就绪 在此通道中NC启动禁止 接口信号已经设置 报警显示 报警时NC停止。 | %1 = 通道号 %2 = 辅助功能类型 %3 = 扩展名 %4 = 辅助功能值 错误地设计了一个辅助功能。 预定义的辅助功能不可以由用户定义的辅助功能重新设计。 | 辅助功能重新设计 | 西门子802Dsl | 西门子 | 数控系统
4200 | 通道%1几何轴%2不允许作为一个回转轴说明¦¦NC运行未就绪。 报警时NC停止。 禁止NC启动。 报警显示。 设置接口信号。 | %1 = 通道号 %2 = 轴名称 几何轴代表一个笛卡儿坐标系，因此将一个几何轴说明为回转轴就会导致定义冲突。 | 请通知授权人员/维修部门。 取消把该机床轴解释为回转轴 为此,必须使用机床数据组20060 AXCONF_GEOAX_NAME_TAB 来确定显示的几何轴的几何轴索引。 通道轴号是用相同的索引存储在机床数据组20050 AXCONF_GEOAX_ASSIGN_TAB中。通道轴号-1代表通道轴索引, 在该索引下可以在机床数据组20070 AXCONF_MACHAX_USED 内找到机床轴号。 | 西门子802Dsl | 西门子 | 数控系统
4210 | 通道%1缺少主轴%2回转轴说明¦¦NC运行未就绪。 报警时NC停止。 禁止NC启动。 报警显示。 设置接口信号。 | %1 = 通道号 %2 = 轴名称，主轴编号 若机床轴被用做主轴， 该机床轴必须被声明为回转轴。 | 请通知授权人员/维修部门。 在轴专用数据MD 30300 IS_ROT_AX内设置该机床轴作为回转轴 | 西门子802Dsl | 西门子 | 数控系统
4215 | 通道%1主轴%2缺少取模轴说明¦¦NC运行未就绪。 报警时NC停止。 禁止NC启动。 报警显示。 设置接口信号。 | %1 = 通道号 %2 = 轴名称，主轴编号 主轴功能以一个取模轴（位置以度为单位）为前提。 | 请通知授权人员/维修部门。 设置MD 30310 ROT_IS_MODULO | 西门子802Dsl | 西门子 | 数控系统
4220 | 重复声明通道%1主轴%2¦¦报警显示。 设置接口信号。 NC运行未就绪。 禁止NC启动。 报警时NC停止。 | %1 = 通道号 %2 = 轴名称，主轴编号 主轴号在通道中出现不止一次。 | 请通知授权人员/维修部门。 主轴号存储在轴专用机床数据数组35000 SPIND_ASSIGN_TO_MACHAX中。 可以从机床轴索引中看出机床轴/主轴分配到哪一个通道。(机床轴号位于机床数据组20070 AXCONF_MACHAX_USED中)。 | 西门子802Dsl | 西门子 | 数控系统
4225 | 通道%1轴%2缺少回转轴说明¦¦NC运行未就绪。 报警时NC停止。 禁止NC启动。 报警显示。 设置接口信号。 | %1 = 通道号 %2 = 轴名称，轴号 取模功能以一个回转轴（位置以度为单位）为前提。 | 请通知授权人员/维修部门。 设置MD 30300 IS_ROT_AX | 西门子802Dsl | 西门子 | 数控系统
4230 | 通道%1在当前通道状态下不能从外部修改数据¦¦报警显示。 | %1=通道号 执行零件程序时，不允许输入该数据(例如：设定数据用于设置主轴极限速度或 者设置空运转进给率)。 | 启动零件程序之前,先修改要输入的数据。 | 西门子802Dsl | 西门子 | 数控系统
4240 | IPO或位置控制器周期的计算时间超限,IP%1¦¦报警显示。 NC运行未就绪。 禁止NC启动。 报警时NC停止。 NC转换到跟随方式。 设置接口信号。 | %1=程序位置 在上次通电之前，修改了插补和位置控制时钟的设置，因此，现在只有少量计算 时间可提供给相应的循环任务使用。 通电后，即使轴固定不动，NC程序未起动，若提供的运行时间太短，则会立即 报警。但是，也可能在执行程序期间调用了一个很占用计算时间的NC功能，这 也会导致任务溢出。 | 请通知授权人员/维修部门。 小心地进行周期时间的优化NC-MD 10050 SYSCLOCK_CYCLE_TIME, MD 10060 POSCTRL_SYSCLOCK_TIME_RATIO和/或 MD 10070 IPO_SYSCLOCK_TIME_RATIO。 应该在系统负载最大时测试NC程序。为保证安全,必须将用此法确定的时间加入15-25%的余量 | 西门子802Dsl | 西门子 | 数控系统
4260 | 机床数据%1不允许¦¦报警显示。设置接口信号。在该通道中禁止NC启动。报警时NC停止。 | %1 = 字符串：MD名称 所选择的凸轮付没有通过MD 10450 SW_CAM_ASSIGN_TAB 激活，或者选择了几个凸轮付。 | 激活凸轮付,或者仅选择一个凸轮付 | 西门子802Dsl | 西门子 | 数控系统
4270 | 机床数据%1含有一个非激活NCK输入/输出字节%2的分配¦¦报警显示。接口信号已经设置。NC没有准备就绪。通道没有准备就绪。在此通道中NC启动禁止。报警时NC停止。 | %1 = 字符串：MD-名称 %2 = 索引： 所说明的机床数据给一个NC功能分配了一个数字输入/输出字节，或者一个模拟 量输入/输出信号，它们并没有激活加工。 | 请通知授权人员/维修部门。修正机床数据。 通过MD激活所需要的输入端/输出端。 MD 10350 FASTIO_DIG_NUM_INPUTS MD 1 60 FASTIO_DIG_NUM_OUTPUTS MD 10300 FASTIO_ANA_NUM_INPUTS MD 10310 FASTIO_ANA_NUM_OUTPUTS | 西门子802Dsl | 西门子 | 数控系统
4275 | 机床数据%1和%2NCK输出字节号%3重复分配¦¦显示报警。设置接口信号。NC未就绪 。通道未就绪。在此通道中禁止NC启动。报警时NC停止。 | %1 = 字符串：MD-名称 %2 = 字符串：MD-名称 %3 = 输出端号 所给出的机床数据给同一个数字/模拟输出端分配了两个NC功能。 | 请通知授权人员/维修部门。修正机床数据。 | 西门子802Dsl | 西门子 | 数控系统
4300 | 在MD%1 中声明几何轴/主轴%2不允许。¦¦NC运行未就绪。 报警时NC停止。在该通道中禁止NC启动。报警显示。设置接口信号。 | %1 = 字符串：MD-名称 %2 = 轴名称，主轴号 几何轴和主轴不可以作为竞争的定位轴进行驱动。 | 请通知授权人员/维修部门。MD 30450 IS_CONCURRENT_POS_AX 复位相关轴 | 西门子802Dsl | 西门子 | 数控系统
4310 | 机床数据%1索引%2中不允许的声明¦¦NC运行未就绪。 报警时NC停止。 禁止NC启动。 报警显示。 设置接口信号。 | %1 = 字符串：MD-名称 %2 = 机床数据组索引 机床数据值必须以递增的顺序写入数组中。 | 修正MD | 西门子802Dsl | 西门子 | 数控系统
4320 | 轴%1功能%2%3和%4不允许¦¦通道未就绪。在此通道中禁止NC启动。 设置接口信号。报警显示。报警时NC停止。 | %1 = 字符串：MD-名称 %2 = 字符串：MD-名称 %3 = 字符串：位 %4 = 字符串：MD名称 通过所给出机床数据声明的功能不可以同时为一个轴激活。 | 使两个功能中的一个不激活。 | 西门子802Dsl | 西门子 | 数控系统
4340 | 通道%1在转换中无效的转换类型序号%2。¦¦报警显示。接口信号已经设置。报警时NC停止。通道没有准备就绪。禁止NC启动。 | %1 = 通道号 %2 = 转换号 在一个机床数据 24100 TRAFO_TYPE_1 中输入了一个无效的，也就是说没有定义的序号。 如果在一个所给定的系统类型中指定的一个传送类型不可能存在， 则也发出报警。 | 输入有效的传送类型 | 西门子802Dsl | 西门子 | 数控系统
4343 | 通道%1试图修改一个有效传送的机床数据¦¦报警显示。设置接口信号。在程序段结束处报警时NC停止。翻译器停止。 | %1=通道号 曾经试图修改一个有效传送的机床数据，使它通过RESET或者NEWCONFIG生效。 | 设置有效的机床数据 | 西门子802Dsl | 西门子 | 数控系统
4346 | 通道%1在机床数据%2[%3]中错误的几何轴分配¦¦报警显示。 设置接口信号。 重组已修正的程序段。 程序段结尾处报警时NC停止。 | %1 = 通道号 %2 = 机床数据名称 %3 = 转换序号 机床数据 TRAFO_GEOAX_ASSIGN_TAB_1/2 中包含一个无效的登录。 可能有下面几种出错原因： - 参照一个不存在的通道轴登录 - 尽管转换时需要相关轴作为几何轴，但是依然用零登录（无轴）。 | 修正 在TRAFO_GEOAX_ASSIGN_TAB_1/2 bzw TRAFO_AXES_IN_1/2 中的登录 | 西门子802Dsl | 西门子 | 数控系统
4347 | 通道%1在机床数据%2[%3]中错误的通道轴分配¦¦报警显示。 设置接口信号。 重组已修正的程序段。 程序段结尾处报警时NC停止。 | %1=通道号。 %2 = 机床数据名称 %3 = 传送序号 机床数据 TRAFO_AXIS_IN_1/2 中包含一个无效的登录。 可能有下面几种出错原因： - 参照一个不存在的通道轴登录。 - 尽管转换时需要相关轴作为通道轴，但是依然用零登录（无轴）。 | 修正 TRAFO_AXES_IN_1/2 中的登录 | 西门子802Dsl | 西门子 | 数控系统
4350 | 通道%1轴识别符%2机床数据%3与机床数据%4不符¦¦报警显示。接口信号已经设置。通道没有准备就绪。在此通道中NC启动禁止 报警时NC停止。 | %1 = 通道号 %2 = 字符串：MD-名称 %3 = 字符串：MD-名称 %4 = 字符串：MD名称 对于一个轴定义了机床数据MD 32410 JOG_AND_POS_JERK_ENABLE (加速度变化限制) 和 MD 35240 ACCEL_TYPE_DRIVE (降低加速度) 作为基本设定。 但是两个功能仍然不能同时激活用于一个轴。 | 请通知授权人员/维修部门。复位机床数据MD 32410 JOG_AND_POS_JERK_ENABLE 或者 MD 35240 ACCEL_TYPE_DRIVE. | 西门子802Dsl | 西门子 | 数控系统
4400 | 机床数据的修改使得缓冲存储器重组(数据丢失!)¦¦报警显示。 | 配置缓冲存储器的机床数据已经更改。使用修改后的数据启动NC时，则使缓冲 存储器重组，从而导致缓冲的用户数据丢失(零件程序，刀具数据，GUD，丝杠 误差补偿等)。 | 若控制器中有未存储的用户数据,则在NC再次启动前必须备份数据。手动将更换的MD复位成最后一次通电前的数值,这样可避免存储器重组。 | 西门子802Dsl | 西门子 | 数控系统
4402 | %1 引起机床数据的复位¦¦报警显示。 | %1 = 机床数据 如果设置了该机床数据，则在下次启动时当前的机床数据数值被缺省值覆盖。有 时这会导致数据丢失（也在缓冲的存储器中）。 | 请通知授权人员/维修部门。若控制器中有未存储的用户数据，则在NCK下次启动前必须备份数据。手动将更换的MD复位成最后一次通电前的数值，这样可避免存储器重组。 | 西门子802Dsl | 西门子 | 数控系统
4502 | 通道%1计时错误： %2(%3) -> %4¦¦报警显示。 | %1 = 通道号 %2 = 字符串：MD-名称 %3 = 字符串：MD-名称 %4 = 字符串：MD名称 G组6和8的复位动作被事先定义在 MD20110 RESET_MODE_MASK的第4位和第5位中。该设置现定义在 MD20152 GCODE_RESET_MODE 中。为保证对“ 旧” 数据备份的兼容性，从MD20110 RESET_MODE_MASK中得出“ 旧” 数值并输入到MD 20152 GCODE_RESET_MODE 中 | 使用删除键删除报警。不需要其他操作。 | 西门子802Dsl | 西门子 | 数控系统
5000 | 不能进行通讯¦¦报警显示。 | 由于存储空间不足无法执行通讯任务（在NC和HMI之间进行数据交换，例如：加 载NC零件程序）。原因：同时存在过多的通讯请求。 | 没有任何消除措施，必须重复导致该报警的操作。用清除键清除报警。 | 西门子802Dsl | 西门子 | 数控系统
6000 | 用标准机床数据重组存储器¦¦报警显示。 设置接口信号。 禁止NC启动。 报警时NC停止。 | 存储器管理程序无法用机床数据值划分NC用户存储器。因为提供使用的总存储 器是用于NC用户的动态和静态存储 (例如：刀具偏置量，目录和文件数量等 )所以，容量不足。 | 重新定义NC存储器划分！ 用于NC用户存储器配置的指定机床数据不能当做报警原因。必须通过逐步改变用户专用存储器划分，从机床数据的缺省值出发，找到引发报警的机床数据。 通常，不仅仅因为一个机床数据选用得过大，所以建议在几个MD数据中降低存储区到一定的范围。 | 西门子802Dsl | 西门子 | 数控系统
6010 | 通道%1数据块%2没有建立或者没有完全建立，错误号%3¦¦发现数据保持出错。指定的数据块可能还未建立。错误编号说明错误类型。若错误编号>100000，则出现了无法清除的系统错误。否则是因为用户存储区过小。 还有其他有识别符的内部系统数据块。 报警显示。 设置接口信号。 NC运行未就绪。 禁止NC启动。 报警时NC停止。 | %1 = 通道号 %2 = 字符串（模块名称） %3 = 内部错误代码 在启动时发现数据保持出错。指定的数据块可能还未建立。错误编号说明错误类 型。若错误编号>100000，则出现了无法清除的系统错误。否则是因为用户存储 区过小。这种情况下(用户)错误编号有下列含义： 错误编号 注释 1 无可使用的存储空间 2 超出最多允许的符号数 3 索引1在有效数值范围外 4 通道中已有的名称 5 NC中已有的名称 如果在循环程序、宏指令定义或全局用户数据(GUD)的定义载入之后出现报警， 则说明用于用户存储器配置的机床数据不正确。在所有其他情况下，对正确机床 数据的改动导致了用户存储器的配置错误。 下列模块名(第二个参数)在NC中已知（系统和用户数据块中。如果问题只出现在 用户数据块，则通常用户可以清除它们。) | 修正机床数据或者撤销改变。 请通知授权人员/维修部门。 • 有两个决定循环程序的机床数据： MD 18170 MM_NUM_MAX_FUNC_NAMES = 所有循环程序最大数目 故障号= 2 表明，该值太小 MD 18180 MM_NUM_MAX_FUNC_PARAM = • 所有在循环程序中定义的参数的最大数目。 故障号 = 2 表明该值太小。 （若修改了这些MD，则存储器的备份仍保留） • 下列用于宏指令定义： MD 18160 MM_NUM_MAX_FUNC_NAMES = 所有宏指令定义的最大数量 故障号 = 2 表明该值太小。 （若修改了这些MD，则存储器的备份仍保留） • 下列用于GUD变量： MD 18118 MM_NUM_MAX_FUNC_NAMES = 每个区域内GUD数据块的最大数量(NC/通道) (若定义GD1，GD2，GD3，GD9则值必须为9 而不等于4) MD 18120 MM_NUM_GUD_NAMES_NCK = 所有NC全局GUD变量最大数量 故障号 = 2 表明该值太小 MD 18130 MM_NUM_GUD_NAMES_CHAN = 通道中所有通道专用GUD变量的最大数量 故障号=2 表示数值太小 MD 18150 MM_GUD_VALUES_MEM = 所有GUD变量的总的数值存储器 故障号 = 1 表明该值太小。 控制系统关-开切换。 | 西门子802Dsl | 西门子 | 数控系统
6020 | 修改机床数据－重组存储器¦¦报警显示 | 机床数据已经改变，从而定义了NC用户存储配置。数据管理程序按照修改了的 机床数据重组存储器。 | 无须任何解决措施。必须再次输入所需的用户数据。 | 西门子802Dsl | 西门子 | 数控系统
6030 | 已修改了用户存储器的极限¦¦报警显示。 | 启动时，数据管理程序按照系统专用机床数据MD18210 MM_USER_MEM_DYNAMIC，MD18220 MM_USER_MEM_DPR和 MD18230 MM_USERMEM_BEFFERED规定值检查实际使用的用户存储器 (DRAM，DPRAM，和SRAM)。 | 无须任何解决措施。从减小的机床数据中读出新的最大允许值。 | 西门子802Dsl | 西门子 | 数控系统
6035 | 系统没有 %1 kB 仅有 %2 kB 空的用户存储器， "%3"类型¦¦报警显示。 | %1 = 用于系统模式定义的空存储器量，单位kB %2 = 实际最大数量的空存储器，单位 kB %3 = 存储器类型, "D" =未备份, "S" =已备份 仅在‘ 冷启动’ （＝NCK用缺省机床数据启动）后才会出现该报警。该报警仅是 一个提示。它并不损害NCK功能。这表明NCK仅有较少的空用户存储器供使用， 这比西门子给定的、用于这些系统变量的空间要少。同样，实际空用户存储器的数值可以从机床数据 18050 INFO_FREE_MEM_DYNAMIC, 18060 INFO_FREE_MEMS_STATIC 中获取。 西门子系统在供货时已经进行缺省设定，从而提供一定的（空）存储器用于具体 应用中所要求的专门设置。原装供货时NCK系统在冷启动时不会出现报警。 | 如果NCK在其它未规定的硬件上运行，则可能引起该报警，比如该硬件具有过小的存储器空间）。 如果剩余的空用户存储器刚好适用于其具体应用场合 （也就是说可以无故障运行），则不会出现该报警。 | 西门子802Dsl | 西门子 | 数控系统
6410 | TO-单位 %1 刀具 “ %2“ / 双工号%3 以 D= %4 到达警告极限¦¦报警显示。 设置接口信号。 | %1 = TO-单位 %2 = 刀具标识符(名称)。 %3 = 双工号 %4 = D-号 刀具监控： 给出提示：以时间或者件数监控的刀具，其所说明的D补偿已经到达警告极限。 只要有可能就给出D号。如果不可以，则第4参数的值为0。 刀具监控的具体方式是刀具的一种特性（参见$TC_TP9）。 如果没有用替换刀具进行加工， 则该双工号的说明就没有意义。 该报警通过MMC或者PLC（＝操作面板接口）给出。通道文本未定义。因此给 出TO单位。 | 仅用于该信息。用户决定应该如何进行操作。 | 西门子802Dsl | 西门子 | 数控系统
6411 | 通道 %1 刀具 "%2" / 双工号%3 以 D= %4 到达警告极限¦¦报警显示。 设置接口信号。 | %1 = TO-单位 %2 = 刀具标识符(名称)。 %3 = 双工号 %4 = D-号 刀具监控： 给出提示：以时间或者件数监控的刀具，其所说明的D补偿已经到达警告极限。 只要有可能就给出D号。如果不可以，则第4参数的值为0。 刀具监控的具体方式是刀具的一种特性（参见$TC_TP9）。 如果没有用替换刀具进行加工， 则该双工号的说明就没有意义。 在NC程序加工范围内引起报警。 | 仅用于该信息。用户决定应该如何进行操作。 | 西门子802Dsl | 西门子 | 数控系统
6412 | TO-单位%1刀具 %2 /双工号%3以D=%4到达监控极限¦¦报警显示。设置接口信号。 | %1=TO-单位 %2=J 刀具标识符(名称)。 %3=双工号 %4 = D-号 监控: 给出提示:以时间或者件数监控的刀具,其所说明的D补偿已经到达监控极限。 只要有可能就给出D号。如果不可以,则第4参数的值为0。 刀具监控的具体方式是刀具的一种特性(参见$TC_TP9)。 如果没有用替换刀具进行加工,则该双工号的说明就没有意义。该报警通过MMC或者PLC(=操作面板接口)给出。通道文本未定义。因此给出TO单位。 | 仅用于该信息。用户决定应该如何进行操作。 | 西门子802Dsl | 西门子 | 数控系统
6413 | 通道%1刀具""%2""/双工号%3以D=%4到达监控极限¦¦在NC程序加工范围内引起报警。 报警显示。 设置接口信号。 | %1=TO-单位 %2=J 刀具标识符(名称) %3=XXI-号 %4 = D-号 监控: 给出提示:以时间或者件数监控的刀具,其所说明的D补偿已经到达监控极限。 只要可能就会说明D号;如果不能给出,第4个参数的值为0。 刀具的具体监控方式属于刀具特性(参见$TC_TP9)。 如果没有用替换刀具进行加工,则该双工号的说明就没有意义。 | 仅用于该信息。用户决定应该如何进行操作。 | 西门子802Dsl | 西门子 | 数控系统
6430 | 件数计数器:监控的刀沿表溢出。¦¦报警显示。设置接口信号。禁止NC启动。 | 不可能再填写刀沿到件数计数器表格中。 工件计数器中最大的刀沿数与NCK中能够达到的总刀沿数相同。这就是说如果每个刀具的每个刀沿恰好使用到一个工件,则就说明到达极限。 如果多个工件同时用于多个刀架/主轴,则不考虑所有工件,而是在MD18100 MM_NUM_CUTTING_EDGES_IN_TOA 中标记刀沿用于计数器。 如果出现该报警,则表示从现在起到使用时止刀沿不再受到件数监控;并且一直如此,直至该表格再次清空,比如通过NC语言指令SETPIECE,或者相应的MMC、PLC (PI通讯)任务。 | - 忘记减低件数计数器?在零件程序SETPIECE中编程,或者在PLC程序中正确装入相关指令。如果零件程序或者PLC程序正确,那应该通过机床数据18100 MM_NUM_CUTTING_EDGES_IN_TOA设置更多用于刀沿的存储器(!只有具有存取权限才可以这样做)。 | 西门子802Dsl | 西门子 | 数控系统
6431 | 功能不允许。刀具管理/监控没有激活¦¦报警显示。设置接口信号。停止解码。禁止NC启动。 | 调用了程序数据管理中的一个功能,而该功能由于刀具管理关闭或者刀具监控关闭而不可用,比如语言指令GETT, SETPIECE, GETSELT, NEWT, DELT。 | 请通知授权人员/维修部门。• 弄清楚NC控制器应该怎样进行配置!需要刀具管理或者刀具监控,但是没有激活?• 使用了一个用于带刀具管理/刀具监控的NC控制器的零件程序?而现在该程序被用于不带刀具管理/刀具监控的NC控制器中。这不行。要么让该零件程序在合适的NC控制器中运行,或者修改零件程序。• 通过设置相应的机床数据激活刀具管理/刀具监控。参见 MD 18080 MM_TOOL_MANAGEMENT_MASK, MD 20310 TOOL_MANAGEMENT_MASK. | 西门子802Dsl | 西门子 | 数控系统
6432 | 通道%1:功能不可执行。在此主轴上没有刀具¦¦显示。接口信号。 | 如果想要在所给定的通道零件程序中执行一个操作,而此操作又以一个刀具位于刀架/主轴上为前提条件。这有可能是件数监控功能。 | • 选择其它的功能,选择其它的刀架/主轴,或者把刀具安放到刀架/主轴上。 | 西门子802Dsl | 西门子 | 数控系统
6500 | 已达到 NC 存储器极限¦¦报警显示。 | 装入的零件程序太多。无法执行工作。首次调试时可能与NC文件系统中的文件有关(NC存储器部分),比如:初始化文件,NC程序,等。 | 删除或卸载文件(例如:零件程序)。 | 西门子802Dsl | 西门子 | 数控系统
6510 | NC 存储器中零件程序过多¦¦报警显示。 | NC的文件系统(部分NC存储器)中的文件数量已达到最大允许数量 | 删除或卸载文件(例如:零件程序)。 | 西门子802Dsl | 西门子 | 数控系统
6530 | 目录中文件太多¦¦报警显示。 | NC中一条目录下的文件数量已达到最大极限值。 | 在相应目录中删除或卸载文件(例如:零件程序)。 | 西门子802Dsl | 西门子 | 数控系统
6540 | NC存储器中的目录太多¦¦报警显示。 | NC的文件系统(部分NC存储器)中的目录数量已达到最大允许数量 | 删除或卸载不需要的目录(例如:工件)。 | 西门子802Dsl | 西门子 | 数控系统
6550 | 子目录太多¦¦报警显示 | NC中一条目录下的子目录数已达到最大极限值。 | 请通知授权人员/维修部门。 | 西门子802Dsl | 西门子 | 数控系统
6560 | 非法的数据格式¦¦报警显示。 | NC的文件中输入了非法数据,如将二进制数据作为ASCII文件装入NC。 | 文件定义为二进制文件(如:扩展名:.BIN) | 西门子802Dsl | 西门子 | 数控系统
6570 | 已达到 NC 存储器极限¦¦报警显示。 | NC的DRAM文件系统已满。无法执行工作。在DRAM中生成的系统文件太多。 | 减少“从外部执行”的操作。 | 西门子802Dsl | 西门子 | 数控系统
6580 | 已达到 NC 存储器极限¦¦报警显示。 | NCK的DRAM文件系统已满。无法执行工作。装载了过多的文件 | 删除或卸载文件(例如:零件程序)。 | 西门子802Dsl | 西门子 | 数控系统
6600 | NC存储器卡已满¦¦报警显示 | NC卡中的文件系统已满。不能在卡上再存入新的数据 | 删除PCMCIA卡上的数据。 | 西门子802Dsl | 西门子 | 数控系统
6610 | NC卡上同时打开的文件太多¦¦报警显示 | NC卡上同时存取的文件太多。 | 重复动作。 | 西门子802Dsl | 西门子 | 数控系统
6620 | NC卡的格式错误¦¦报警显示 | 因格式错误无法存取NC卡 | 更换NC卡 | 西门子802Dsl | 西门子 | 数控系统
6630 | NC卡硬件故障¦¦报警显示 | 由于卡损坏无法存取NC卡。 | 更换PCMCIA卡 | 西门子802Dsl | 西门子 | 数控系统
6640 | 未插入NC卡¦¦报警显示 | 因未插入NC卡,所以无法存取NC卡。 | 插入NC卡。 | 西门子802Dsl | 西门子 | 数控系统
6650 | NC卡上的写保护生效¦¦报警显示 | 由于写保护生效,所以无法存取NC卡。 | 关闭写保护。 | 西门子802Dsl | 西门子 | 数控系统
6660 | 未设置”Flash文件系统”选项¦¦报警显示 | 因该选项未设置,所以无法写NC卡 | 购买该选件。 | 西门子802Dsl | 西门子 | 数控系统
6670 | 读出NC卡¦¦报警显示 | 在读出NC卡内容期间出现报警。在这段时间不可能对FFS进行存取 | 等待,直至读出结束。 | 西门子802Dsl | 西门子 | 数控系统
6671 | 向NC卡写数据¦¦报警显示 | 向NC卡写数据时,该报警出现。在这段时间不可能对FFS进行存取。出现此报警时,如果关闭电源,NC卡上的所有数据将被清除! | 等待,直至写过程结束。 | 西门子802Dsl | 西门子 | 数控系统
6693 | 文件%1已经丢失¦¦报警显示。设置接口信号。NC运行未就绪。禁止NC启动。 | 在修改文件时由于掉电,可能无法正常执行到结束。文件已经丢失。 | 文件重新输入。 | 西门子802Dsl | 西门子 | 数控系统
6698 | 不识别的NC卡(%1%2)。不可以写入¦¦显示 | 由于Flash存储器没有有效的写算法,所以无法写NC卡。 | 安装可兼容的NC卡,或向SIEMENS公司咨询,在MD 11700 PERMISSIVE_FLASH_TAB中输入新的厂家代码/设备代码 | 西门子802Dsl | 西门子 | 数控系统
7500 | 程序段%1无效的保护级用于指令%2(保护级有效:%3程序:%4)¦¦报警显示。 | %1=程序段号 %2=编程指令 %3=指令实际保护级 %4=指令编程保护级 在通过REDEF指令分配一个保护级到一个零件程序指令时,• 编程了一个不允许的零件程序指令• 编程了一个保护级,该保护级(按值的大小)低于实际对该指令有效的保护级。• 其定义文件没有设置足够的写保护。文件的写保护必须至少与定义文件中所分配的零件程序指令最高保护级一样高。 | 修正定义文件/_N_DEF_DIR/_N_MACCESS_DEF 或者 /_N_DEF_DIR/_N_UACCESS_DEF。用于各个系统配置的允许的语言指令可以从西门子编程指南或者制造商文献中获取。 | 西门子802Dsl | 西门子 | 数控系统
8000 | 通道%1选件中断程序”没有设置¦¦报警显示。设置接口信号。停止解码。该通道中禁止NC启动。 | %1=通道号 为了触发中断程序, 在未使用快速中断输入端! | 快速退出轮廓,需要快速NCK输入端信号。不包括此功能。 | 西门子802Dsl | 西门子 | 数控系统
8010 | 不设置选件激活超过%1轴'¦¦报警显示。接口信号已经设置。在此通道中NC启动禁止。报警时NC停止。通道没有准备就绪。 | %1 = 轴数 通过机床数据MD 20070 AXCONF_MACHAX_USED定义的机床轴超出了系统允许数量。 | 请通知授权人员/维修部门。通过通道专用机床数据 MD 20070 AXCONF_MACHAX_USED配置的轴的总数不能超过最大轴数。 | 西门子802Dsl | 西门子 | 数控系统
8030 | 通道%1程序段%2选件插补超过4个轴不设置¦¦报警显示。设置接口信号。在该通道中禁止NC启动。解释程序停止 | %1=通道号 %2=程序段号,标号 插补轴数量选件与插补集合中编程的轴数量不一致。 | 在零件程序中编程的轴最多与控制系统的扩展级相符。 | 西门子802Dsl | 西门子 | 数控系统
8037 | 不设置选件激活APC'¦¦报警显示。设置接口信号。禁止NC启动。报警时NC停止。NC运行未就绪。 | 尽管没有设置相应的选件,但是在驱动中激活了功能先进的定位控制”(APC)。 | 在驱动中不激活功能先进的定位控制”(APC) | 西门子802Dsl | 西门子 | 数控系统
8040 | 复位机床数据%1,不设置对应的选件¦¦报警显示 | %1=字符串:MD名称 设置了一个通过选件锁定的机床数据。 | 请通知授权人员/维修部门。为了装载该选件,请与您的机床制造商取得联系,或者咨询西门子公司A&D MC的销售人员。 | 西门子802Dsl | 西门子 | 数控系统
8041 | 轴 %1:机床数据%2被复位,相关选件不充足¦¦报警显示。设置接口信号。禁止NC启动。报警时NC停止。NC运行未就绪。在某些情况下,可以通过MD在通道中转换。 | %1=轴号 %2=字符串:MD名称 在相应选件机床数据中所选择的轴数量已经用完。在所说明的轴向机床数据中选择该选件功能用于太多的轴。 | 控制系统关-开切换。 | 西门子802Dsl | 西门子 | 数控系统
8044 | 用于IPO-周期%1ms的选件没有设置¦¦报警显示。设置接口信号。在该通道中禁止NC启动。解释程序停止 | %1=不允许的IPO-周期 用于激活一个%1 ms IPO周期的选件没有设置。选件-允许的IPO周期:• 无选件 >= 8ms• 1. 级 l>=6ms• 2. X>=4ms• 3. 24​>=2ms• 4. 级<2ms | 购买选件。· 放大IPO-周期(比如通过MDIPO_SYSCLOCK_TIME_RATIO) | 西门子802Dsl | 西门子 | 数控系统
8080 | 设置了%1选件,没有输入用于识别许可证的许可证键¦¦报警显示。设置接口信号。在该通道中禁止NC启动。 | 设置了选件,但是没有输入许可证键用于证明已经获取许可证。 | 许可证键通过英特网产生并输入。取消选件。 | 西门子802Dsl | 西门子 | 数控系统
8081 | %1选件被设置,但是该选件没有通过许可证键确认¦¦报警显示。 | %1=无需许可证的选件数量 几个选件被设置,但是这些选件没有通过许可证键确认 | 许可证键通过英特网产生并输入。 | 西门子802Dsl | 西门子 | 数控系统
8082 | 该许可证键输入三次,在重新输入之前执行POWER-ON¦¦报警显示。设置接口信号。在该通道中禁止NC启动。 | 该许可证键最多可以输入3次(正确或者错误)。 | 执行NCK Power-On(上电),并重新输入许可证键(正确)。取消选件。 | 西门子802Dsl | 西门子 | 数控系统
8100 | 通道%1程序段%2:不可能有此功能¦¦报警显示。设置接口信号。报警时NC停止。译码器停止。在该通道中禁止NC启动。 | %1=通道号 %2=程序段号,标号 根据禁运条例不可能:• 1. 同步动作:从同步动作以及连续精修中写进给率、倍率和轴向偏置 ($AA_VC, $AC_VC, $AA_OVR, $AA_VC 和 $AA_OFF)仅可以在程序段中编程一次。2. 扩展的测量:循环测量(MEAC)和从同步动作测量不可能。3. 轴插补:相互插补轴的数量不可以超出4(在此通过同步动作"DO POS[X]=$A..." "DO FA[X]=$A..."进行轴同步运行的也算在内)。 | 更改零件程序。 | 西门子802Dsl | 西门子 | 数控系统
10203 | 通道%1没有参考点NC无法启动¦¦报警显示。 | %1=通道号 NC已经在MDA或AUTOMATIC方式下启动,至少有一个需要定位的轴未到达参考点位置。 | 可以通过通道专用或轴专用触发参考点启动。1. 通道专用的回参考点运行:接口信号“激活回参考点”(V3200001.0)的上升沿启动自动顺序,按照轴专用数据MD 34110 REFP_CYCLE_NR中规定的顺序启动通道轴。(轴次序通道专用回参考点)。-1:轴不参与通道专用回参考点,但NC启动时必须回参考点。0:轴不参与通道专用回参考点,而NC启动时不必回参考点。1-4:通道专用回参考点的启动顺序(相同序号同时启动)。2. 轴专用回参考点:按下与轴专用数据MD: 34010 REFP_CAM_DIR_IS_MINUS(沿负方向趋近参考点)中规定的回参考点方向相对应的方向键。 | 西门子802Dsl | 西门子 | 数控系统
10208 | 通道%1用NC启动继续编程¦¦报警显示。报警时NC停止。 | 程序段进行运算搜寻之后，控制器进入所需的状态。现在可以用NC启动开始程序，或者用溢出存储/点动首先修改状态。 | 按NC 启动 | 西门子802Dsl | 西门子 | 数控系统
10225 | 通道%1：命令%2被拒绝¦¦报警显示。 | %1 = 通道号 %2 = 字符串（事件名）： 通道收到有一条无法执行的命令。 | 按RESET键。 | 西门子802Dsl | 西门子 | 数控系统
10299 | 通道%1 功能自动重定位没有使能¦¦报警显示。 | %1=通道号。在通道中选择了不可执行的自动重定位功能（运行方式）。 | 这仅仅是一个提示。 | 西门子802Dsl | 西门子 | 数控系统
10600 | 通道%1 程序段%2 辅助功能，在激活螺纹切削时¦¦报警显示。 | %1 = 通道号 %2 = 程序段号，标号 在一个螺纹切削程序段中编程了一个辅助功能输出。如果螺纹程序段的加工行程太短，并且后续的程序段（螺纹程序段）中不允许出现加工停顿，则可能出现连续错误。 | 可能的消除措施：• 编程较长的行程位移，和/或编程较低的运行速度。.• 在另一个程序段中（程序块）输出辅助功能。. | 西门子802Dsl | 西门子 | 数控系统
10601 | 通道%1程序段%2程序结束处速度，当螺纹切削为零时¦¦报警显示。设置接口信号。停止解码。禁止NC启动。 | %1 = 通道号 %2 = 程序段号，标号 只有当多个具有G33功能的程序段依次连续排列时才出现该报警。尽管后面跟有其他速度程序段，在规定程序段终点速度为零。导致该报警的原因有如下：• G09• 移动之后的辅助功能• 下一个程序段移动之前辅助功能的输出 | 修改NC零件程序，不要编程“ 程序段结尾处停止” G09。 修改通用机床数据MD 11110 AUXFU_GROUP_SPEC[n], 将“ 移动前或移动后输出辅助功能” 改变为“ 移动时输出辅助功能” ,用于选择辅助功能组的输出时间。位 5 = 1: 移动前输出辅助功能位 6 = 1: 移动时输出辅助功能位 7 = 1: 移动后输出辅助功能 | 西门子802Dsl | 西门子 | 数控系统
10604 | 通道%1 程序段%2螺距增加太高¦¦报警显示。设置接口信号。重组已修正的程序段。禁止NC启动。 | %1 = 通道号 %2 = 程序段号，标号 螺距增加导致轴过载。 在检查时使用100％主轴倍率。 | 降低零件程序中主轴速度、螺距增加量或者轨迹长度。 | 西门子802Dsl | 西门子 | 数控系统
10605 | 通道%1 程序段%2螺距减少太大¦¦报警显示。设置接口信号。重组已修正的程序段。禁止NC启动。 | %1 = 通道号 %2 = 程序段号，标号 螺距减少导致螺纹程序段中轴停止。 | 降低零件程序中螺距减少量或者轨迹长度。 | 西门子802Dsl | 西门子 | 数控系统
10607 | 通道 %1 程序段 %2 带框架的螺纹不可执行¦¦报警显示。设置接口信号。在程序段结尾报警时NC停止。禁止NC启动。 | %1=通道号。 %2=程序段号，标号。 由于当前的框架，使螺纹长度和螺距之间的关系发生错误。 | 不带框架执行带G33、G34、G35的螺纹切削，使用G63或者G331/G332。 | 西门子802Dsl | 西门子 | 数控系统
10610 | 通道 ％1坐标轴 ％2 没有停止¦¦在该通道中禁止NC启动。报警时NC停止。报警显示。设置接口信号。 | %1 = 通道号 %2 = 程序段号，标号 一个轴/主轴用POSA-/SPOSA指令通过几个NC程序段定位。在轴/主轴已再次编程时，编程的目标位置还没有到达（“ 精准停” 窗口）。举例：N10 POS[X]=100:N125 X... Y... U... ;例如:U轴仍然自N100运行！ | 检查并修改零件程序（分析在此经过程序段界限的运行是否有意义）。使用关键字WAITP阻止程序段转换，直至定位轴到达其目标位置。举例：N100 POSA[U]=100:N125 WAITP[U]N130 X... Y... U... | 西门子802Dsl | 西门子 | 数控系统
10620 | 通道%1 程序段%3 轴%2 到达软件限位开关%4¦¦报警显示。设置接口信号。禁止NC启动。 | %1 = 通道号 %2 = 轴名称，主轴号 %3 = 程序段号，标号 %4 = 字符串在运行过程中发现在显示的方向上已经超出限位开关。在程序段处理时还不能发现超出运行区域，因为运行叠加通过手轮进行。 | 根据触发原因，需要进行以下的消除措施：1. 手轮叠加：取消运动叠加，在程序重复时避免运动叠加/保持较少运动叠加。2. 转换时检查设定的/编程的零点偏移（当前框架）。如果值正确，则偏移刀具夹紧（夹具），从而在程序重复时避免同样的报警（新的程序中断）。 | 西门子802Dsl | 西门子 | 数控系统
10621 | 通道％1坐标轴％2停在软件限位开关％3¦¦报警显示。 | %1 = 通道号 %2 = 轴名称，主轴号 %3 = 字符串 所说明的轴已经位于所显示的软件限位界限。机床数据：检查MD 36110 POS_LIMIT_PLUS/MD 36130 POS_LIMIT_PLUS2 和 MD 36100 POS_LIMIT_MINUS/MD 36120 POS_LIMIT_MINUS2 用于软件限位开关。轴专用接口信号：” 2. 检查“ 第二软件限位开关正” （V380x1000.3）和 “ 第二软件限位开关负” (V380x1000.2),确保已经选用了第2 个软件极限开关。 | 报警显示随同报警原因一起消失。不需要其他操作。 | 西门子802Dsl | 西门子 | 数控系统
10630 | 通道%1 程序段%2 轴%3 到达工作区域极限%4¦¦报警显示。设置接口信号。程序段结尾处报警时NC停止。禁止NC启动。 | %1 = 通道号 %2 = 程序段号，标号 %3 = 轴，主轴号 %4 = 字符串（+或-） 给定的轴违反了工作区域极限。只有在主程序运行时才能测出并报警，因为在转换之前无法测量最小的轴值或者有叠加动作存在。 | 编程其他的运动或者不执行叠加的运动。 | 西门子802Dsl | 西门子 | 数控系统
10631 | 通道%1轴%2停在工作区域极限%3¦¦报警显示。 | %1 = 通道号 %2 = 轴，主轴 %3 = 字符串（+或 -） 给定的轴在JOG方式下到达工作区域的正极限位置。设定数据：SD 43420 WORKAREA_LIMIT_PLUS 和 SD 43430 WORKAREA_LIMIT_MINUS 用于控制工作区域限制。 | 报警显示随同报警原因一起消失。不需要其他操作。 | 西门子802Dsl | 西门子 | 数控系统
10720 | 通道%1程序段%3轴%2软件极限开关%4¦¦报警显示。设置接口信号。禁止NC启动。 | %1 = 通道号 %2 = 轴名称，主轴号 %3 = 程序段号，标号 %4 = 字符串（+或-） 该轴的编程轨迹违反了当前有效的软件极限开关。（在V380x1000.2 和.3中设置接口信号“ 第二软件限位开关正/负” 可激活第二个软件极限开关）。零件程序段预处理时报警被激活。 | 检查零件程序中指定的轴位置。检查用于软件限位开关的机床数据 MD 16100 POS_LIMIT_MINUS/MD 36120 POS_LIMIT_MINUS2 和 MD 36110 POS_LIMIT_PLUS/MD 36130 POS_LIMIT_PLUS2。轴专用接口信号：” 2. 检查第二软件限位开关正/负(V380x1000.2和.3)” ，确认是否选择了第二个软件极限开关。从当前框架检查目前有效的零点偏移。 | 西门子802Dsl | 西门子 | 数控系统
10721 | 通道%1程序段%3轴%2软件极限开关%4¦¦局部报警反应。设置接口信号。报警显示。 | %1 = 通道号 %2 = 轴名称，主轴号 %3 = 程序段号，标号 %4 = 字符串（+或-） 所设计的运行会破坏轴的软件限位开关。在预处理REPOS返回程序段或者剩余程序段时激活了该报警。 | 在NC程序中检查当前位置。检查轴专用接口信号“ 第二软件限位开关正/负” (V380x1000.2和.3)，确认是否选择了第二个软件极限开关。从当前框架检查目前有效的零点偏移。检查软件限位开关机床数据 (36100 POS_LIMIT_MINUS / 36120 POS_LIMIT_MINUS2 或者 36110 POS_LIMIT_PLUS / 36130 POS_LIMIT_PLUS2) 。用NC复位中断NC程序。 | 西门子802Dsl | 西门子 | 数控系统
10730 | 通道%1程序段%3轴%2工作区域极限%4¦¦报警显示。设置接口信号。重组已修正的程序段。禁止NC启动。 | %1 = 通道号 %2 = 程序段号，标号 %3 = 轴，主轴号 %4 = 字符串（+或-） 如果在程序段预处理时确定所编程的轨迹使轴超出工作区域极限，则发出报警。 | a) 检查NC程序位置是否正确。 b) 检查零点偏移（当前的框架） c) 正确设定带G25的工作区域限制，或者 d) 通过设定数据正确设定工作区域限制，或者 e) 不激活带SD43410的工作区域限制 WORKAREA_MINUS_ENABLE=FALSE | 西门子802Dsl | 西门子 | 数控系统
10731 | 通道%1程序段%3轴%2工作区域极限%4¦¦局部报警反应。设置接口信号。报警显示。程序段结尾处报警时NC停止。 | %1 = 通道号 %2 = 轴名称，主轴号 %3 = 程序段号，标号 %4 = 字符串（+或-） 所设计的运行会破坏轴的工作区域限制。在预处理REPOS返回程序段或者剩余程序段时激活了该报警。 | 用RESET中断零件程序。 | 西门子802Dsl | 西门子 | 数控系统
10740 | 通道%1 程序段 %2 在WAB编程时太多的空程序段¦¦报警显示。设置接口信号。重组已修正的程序段。禁止NC启动。在程序段结尾报警时NC停止。 | %1=通道号。 %2=程序段号，标号。 在WAB程序段和确定返回/出发的程序段之间不允许编程超出5个程序段。 | 更改零件程序。 | 西门子802Dsl | 西门子 | 数控系统
10741 | 通道%1 程序段 %2 在WAB进刀运动时方向相反¦¦报警显示。设置接口信号。重组已修正的程序段。禁止NC启动。在程序段结尾报警时NC停止。 | %1=通道号。 %2=程序段号，标号。 编程了一个安全距离，该距离在垂直于加工平面的方向上不在WAB轮廓的起始点和终点之间。 | 更改零件程序。 | 西门子802Dsl | 西门子 | 数控系统
10742 | 通道%1 程序段 %2 编程了无效的WAB距离，或者未编程¦¦报警显示。设置接口信号。重组已修正的程序段。禁止NC启动。在程序段结尾报警时NC停止。 | %1=通道号。 %2=程序段号，标号。 可能的原因：在一个WAB程序段中没有说明参数DISR，或者其值小于或者等于0。在用圆弧和有效的刀具半径返回或者出发运行时，内部产生的WAB轮廓半径为负。内部产生的WAB轮廓是一个带半径的圆弧，在用实际补偿半径（刀具半径和偏移值OFFN之和）补偿时,产生的刀具中心点轨迹带编程半径DISR。 | 更改零件程序 | 西门子802Dsl | 西门子 | 数控系统
10743 | 通道%1 程序段%2 多次编程¦¦报警显示。设置接口信号。重组已修正的程序段。禁止NC启动。在程序段结尾报警时NC停止。 | %1=通道号。 %2=程序段号，标号。 在一个事先激活的WAB运行结束之前试图激活一个WAB运动。 | 更改零件程序。 | 西门子802Dsl | 西门子 | 数控系统
10744 | 通道 %1 程序段 %2 没有定义有效的WAB方向¦¦报警显示。设置接口信号。重组已修正的程序段。禁止NC启动。在程序段结尾报警时NC停止。 | %1=通道号。 %2=程序段号，标号。 在平缓返回或者出发时没有定义切线方向。可能的原因：在返回程序段之后，在程序中不再有带运行信息的程序段。在程序中，在一个出发程序段之前没有编程带运行信息的程序段。用于WAB运行的切线应该垂直于当前的加工平面。 | 更改零件程序。 | 西门子802Dsl | 西门子 | 数控系统
10745 | 通道%1 程序段%2 WAB终点位置不明确¦¦报警显示。设置接口信号。重组已修正的程序段。禁止NC启动。在程序段结尾报警时NC停止。 | %1=通道号。 %2=程序段号，标号。 在WAB程序段中和在后续程序段中编程该位置垂直于加工方向，在WAB程序段中在加工平面中没有说明位置。 | 更改零件程序。从WAB程序段中或者从后续程序段中获得横向进刀轴的位置说明，或者在WAB程序段中也编程一个加工平面中的位置。 | 西门子802Dsl | 西门子 | 数控系统
10746 | 通道%1 程序段 %2 在WAB处进刀停止¦¦报警显示。设置接口信号。重组已修正的程序段。禁止NC启动。在程序段结尾报警时NC停止。 | %1=通道号。 %2=程序段号，标号。 在WAB返回程序段（定义切线方向或者Wab出发方向）和跟随程序段(定义终点位置)之间插入一个进刀停止。 | 更改零件程序。 | 西门子802Dsl | 西门子 | 数控系统
10747 | 通道%1 程序段 %2 在WAB处出发方向没有定义¦¦报警显示。设置接口信号。重组已修正的程序段。禁止NC启动。在程序段结尾报警时NC停止。 | %1=通道号。 %2=程序段号，标号。 在一个带四分之一圆弧或者半圆（G248或G348）的WAB出发程序段中，没有编程加工平面中的终点，并且G143或者G140有效，不带刀具补偿。 | 更改零件程序。可能会有下列修改：• 在WAB程序段中说明加工平面中的终点。• 激活刀具半径补偿（仅在G140时有效，不在G143时有效）。• 用G141或者G142明确说明出发侧。• 以直线而不是以圆弧出发运行。 | 西门子802Dsl | 西门子 | 数控系统
10748 | 通道%1 程序段 %2 在WAB处不允许的退回平面¦¦重组已修正的程序段。局部报警反应。设置接口信号。报警显示。程序段结尾处报警时NC停止。 | %1 = 通道号。%2 = 程序段号，标号。用DISRP编程退回平面的一个位置，它不在安全距离(DISCL)和WAB运行的起始点（返回运行）或终点（出发运行）之间。 | 更改零件程序 | 西门子802Dsl | 西门子 | 数控系统
10750 | 通道%1程序段%2未选择刀具号激活了刀具半径补偿¦¦报警显示。设置接口信号。重组修正程序段。禁止NC起动。在程序段结尾处报警NC 停止。 | %1 = 通道号。%2 = 程序段号，标号。必须选择一个刀具T...，这样控制系统才可以考虑相关的补偿值。每个刀具（T号）自动分配一个包含补偿值的补偿数据组（D1).通过给所要求的数据组一个D号（D1-D9），最大可以给一个刀具赋值9个补偿数据组。在编程功能G41或者G42时，把刀具半径补偿（WRK）算入。补偿值位于当前有效的补偿数据组Dx内的参数P6（几何值）和P15（磨损值）中。 | 使用G41/G42调用WRK之前，在地址T…下编程一个刀具号。 | 西门子802Dsl | 西门子 | 数控系统
10751 | 通道%1 程序段 %2 在刀具半径补偿时有冲突危险¦¦报警显示。设置接口信号。重组修正程序段。禁止NC起动。在程序段结尾处报警NC 停止。 | %1 = 通道号。%2 = 程序段号，标号。“ 瓶颈识别” （后续程序段、修正的运行程序段的交点计算）对于可见数量的运行程序段不可能计算交点。因此一个等距离的轨迹可能会损害工件轮廓。 | 检查零件程序，可能时修改编程，避免带较短行程的内角作为补偿值。（外角没有问题，因为等距离线可以一直延长，或者插入中间程序段，从而最终会产生一个交点）。 | 西门子802Dsl | 西门子 | 数控系统
10752 | 通道％1程序段％2在刀具半径补偿时局部程序缓冲区溢出¦¦报警显示。设置接口信号。重组修正程序段。禁止NC起动。在程序段结尾处报警NC 停止。 | %1 = 通道号。%2 = 程序段号，标号。为了给每个NC程序段计算刀具轨迹等距线，刀具半径补偿时必须要有一个中间语句缓冲区，而需缓冲的中间语句数量是变化不定的。缓冲存储器的大小不易确定。它取决于补偿平面中不含运行信息的程序段数目和插入的轮廓元素数目。缓冲存储器的大小由系统固定给定，不可以通过机床数据修改。 | 缩小通过修改NC程序而占用的缓冲区。避免：• 补偿级中无位移信息程序段• 有变化曲率的轮廓单元程序段(比如椭圆)，曲率半径小于补偿半径的程序段。（这样的程序段分解为几个分程序段）。 | 西门子802Dsl | 西门子 | 数控系统
10753 | 通道%1程序段%2只可以在一个线性程序段中选择刀具半径补偿¦¦报警显示。 设置接口信号。 重组修正程序段。禁止NC起动。在程序段结尾处报警NC停止。 | %1=通道号，%2=程序段号,标号。只有在包含G00(快速移动)或者G01(线性进给)的程序段中才可以用G41/ G42指令选择刀具半径补偿。在有G41/G42指令的程序段中至少要写入G17到G19平面中一个坐标轴；建议写两个坐标轴，因为在选择补偿时通常也移动两个坐标轴。 | 修改NC程序,在程序段中用线性插补替代补偿。 使用RESET键删除报警。重新启动零件程序。 | 西门子802Dsl | 西门子 | 数控系统
10754 | 通道%1程序段%2只可以在一个线性程序段中撤销刀具半径补偿¦¦报警显示。 设置接口信号。 重组修正程序段 禁止NC起动 在程序段结尾处报警NC停止。 | %1= 通道号。%2=程序段号，标号。只有在包含G00(快速移动)或者G01(线性进给)的程序段中才可以用G40指令撤销刀具半径补偿。 在有G40指令的程序段中至少要写入G17到G19平面中一个坐标轴；建议写两个 坐标轴,因为在选择补偿时通常也移动两个坐标轴。 | 修改NC程序,在程序段中用线性插补替代补偿。 使用RESET键删除报警。重新启动零件程序。 | 西门子802Dsl | 西门子 | 数控系统
10755 | 通道%1程序段%2在当前的起始点不可能用KONT选择刀具半径补偿¦¦如果起始点位于以目标点为圆心的补偿圆之内，则没有切线经过这一点。 报警显示。 设置接口信号。 重组修正程序段 禁止NC起动 在程序段结尾处报警NC停止。 | %1=通道号。%2=程序段号,标号。在用KONT激活铣刀半径补偿时返回程序段起始点在补偿圆周之内,因此会损伤 轮廓。 在当前实际位置位于轮廓之后的情况下,如果用G41/G42撤销选择铣刀半径 补偿,则返回性能(NORM或者KONT)决定补偿运动。 选择KONT时,则会以编程的起始点(=返回程序段终点)为圆心、以铣刀半径为半径划出一圆周。 由当前的实际位置引出的、并且不损伤轮廓的切线就是返回运行轨迹。 | 在选择铣刀半径补偿时,把返回运行的起始点移到以目标点为圆心的补偿圆之外 (编程的移动运行>补偿半径)。 提供下列可能性: • 在前面的程序段中选择 • 插入中间语句 • 选择返回性能NORM 使用RESET键删除报警。重新启动零件程序。 | 西门子802Dsl | 西门子 | 数控系统
10756 | 通道%1程序段%2在编程的终点不可能用KONT撤销刀具半径补偿¦¦如果编程终点位于以目标点为圆心的补偿圆之内，则没有切线经过这一点。 报警显示。 设置接口信号。 重组修正程序段 禁止NC起动 在程序段结尾处报警NC停止。 | %1=通道号 %2=程序段号,标号 在撤销铣刀半径补偿时编程的终点位于补偿圆之内。 如果没有补偿而回到该点, 则会导致轮廓损伤。 在编程终点位于轮廓之后的情况下,如果用G40撤销选择铣刀半径补偿,则出发 性能(NORM或者KONT)决定补偿运动。 在KONT方式下,在补偿仍然有效的最后 点处划出一个以铣刀半径为半径的圆。 由编程终点位置引出的、并且不损伤轮廓的切线就是出发运行轨迹。 | 撤销FRK的选择,使编程的终点移到以最后有效的补偿点为圆心的补偿圆之外。 提供下列可能性: • 在下一个程序段中撤销选择 • 插入中间语句 • 选择出发性能NORM 使用RESET键删除报警。重新启动零件程序。 | 西门子802Dsl | 西门子 | 数控系统
10757 | 通道%1程序段%2在刀尖半径补偿有效时不可能更改补偿平面¦¦局部报警反应。报警显示。设置接口信号。重组修正程序段。程序段结尾处,报警时NC停止。 | %1=通道号。%2=程序段号，标号。为了可以更改补偿平面(G17,G18或者G19),要求用G40撤销前面铣刀半径补 偿的选择。 | 在零件程序中插入一个带撤销补偿的中间程序段。 在平面转换之后,必须以线性 插补在一个返回程序段中选择铣刀半径补偿。 用NC启动键或者RESET键删除报警,并且继续运行程序。 | 西门子802Dsl | 西门子 | 数控系统
10758 | 通道%1程序段%2带可变补偿值的曲率半径太小¦¦报警显示。 设置接口信号。 重组已修正的程序段。 禁止NC启动。 程序段结尾处报警时NC停止。 | %1= 通道号。%2=程序段号，标号。当前的铣刀半径补偿(所用刀具)太大,不适于编程的轨迹半径。 在带可变刀具半径补偿的程序段中,必须用编程范围内的最小和最大的补偿值在 轮廓的任意位置上进行补偿。 不允许轮廓上点的弯曲半径在可变补偿区域范围之内。 若补偿值在一个程序段内改变了其符号,则必须检测轮廓的两侧;否则只补偿一侧。 | 使用较小的铣刀,或考虑轮廓编程时部分铣刀半径。 用NC启动键删除报警,并且继续运行程序。 | 西门子802Dsl | 西门子 | 数控系统
10760 | 通道%1程序段%2螺旋轴与刀具定向不平行¦¦局部报警反应。报警显示。设置接口信号。重组修正程序段。程序段结尾处，报警时NC停止。 | %1=通道号 %2=程序段号,标号 当刀具半径补偿有效时,只有当螺旋轴与刀具平行,螺旋才有效,即:圆弧平面与补偿平面必须一致。 | 使螺旋轴与加工平面垂直。 用NC启动键或者RESET键删除报警,并且继续运行程序。 | 西门子802Dsl | 西门子 | 数控系统
10761 | 通道%1程序段%2加工椭圆多于一转时无法进行刀具补偿¦¦局部报警反应。报警显示。设置接口信号。重组修正程序段。程序段结尾处,报警时NC停止。 | %1=通道号 %2=程序段号,标号 加工椭圆内部时,曲率半径有时大于有时小于铣刀半径补偿。 在这种情况下加工椭圆,应当分成4个零件程序段,具有大于和小于补偿半径的曲率半径。 转数较多时,由于对零件程序段数目未作限制,引起了巨大的计算浪费,因此刀具补偿被拒绝并发送故障报告。 如果在椭圆上的任意处都能或都不能补偿,那么也允许椭圆通过大于一满转来延长。 | 使用较小半径的铣刀,或者在最多一转的程序段上编程进给程序段。 用NC启动键或者RESET键删除报警,并且继续运行程序 | 西门子802Dsl | 西门子 | 数控系统
10762 | 通道%1程序段%2刀具半径补偿有效时两个位移程序段之间的空程序段太多¦¦限定了所允许的最大空程序段数。 报警显示。 设置接口信号。 重组修正程序段 禁止NC起动 在程序段结尾处报警NC停止。 | %1 = 通道号 %2=程序段号,标号 | 1.更改零件程序: 2.检测是否已经选择了SBL2。 选择SBL2时,每个零件程序行会产生一个程序段,因此有可能超过了两个位移程序段之间允许的空程序段数。 使用RESET键删除报警。重新启动零件程序。 | 西门子802Dsl | 西门子 | 数控系统
10763 | 通道%1程序段%2补偿平面中的程序段轨迹分量变为零。¦¦报警显示。 | %1=通道号 %2=程序段号,标号 刀具半径补偿有效时,通过碰撞监控,程序段在补偿平面中的轨迹分量变为零。 如果源程序段没有垂直于补偿平面的运动信息,这就意味着该程序段被忽略不计。 | • 在当前刀具不能进行加工的窄位置处,该性能正确。 • 更改零件程序 • 如有必要,使用半径较小的刀具 使用删除键删除报警。 | 西门子802Dsl | 西门子 | 数控系统
10764 | 通道%1程序段%2刀具半径补偿有效时路径不连续¦¦在以下情况出现该报警:当刀具半径补偿有效时,用于补偿计算的起始点不等于 前一个程序段的终点。 报警显示。 设置接口信号。 重组修正程序段 禁止NC起动 在程序段结尾处报警NC停止。 | %1=通道号 %2=程序段号,标号 | 更改零件程序。 使用RESET键删除报警。重新启动零件程序。 | 西门子802Dsl | 西门子 | 数控系统
10765 | 通道%1程序段%23D刀具半径补偿不可能¦¦局部报警反应。报警显示。设置接口信号。重组修正程序段。程序段结尾处,报警时NC停止。 | %1=通道号 %2=程序段号,标号 如果尝试激活3D刀具半径补偿,尽管控制系统中不包含所需的选项,仍出现此报 警。 | 通过改变机床数据不能激活选项,因为要求的代码不存在。 用NC启动键或者RESET键删除报警,并且继续运行程序。 | 西门子802Dsl | 西门子 | 数控系统
10776 | 通道%1程序段%2轴%3刀具半径补偿必须是几何轴¦¦如果需要刀具半径补偿的轴不是几何轴,则出现该报警。 报警显示。 设置接口信号。 重组已修正的程序段。 禁止NC启动。 程序段结尾处报警时NC停止。 | %1=通道号 %2=程序段号,标号 %3=轴名称 | 更改零件程序 用NC启动键删除报警,并且继续运行程序。 | 西门子802Dsl | 西门子 | 数控系统
10777 | 通道%1程序段%2:刀具半径补偿:带补偿抑制的程序段太多¦¦报警显示。 设置接口信号。 重组修正程序段。禁止NC起动。在程序段结尾处报警NC停止。 | %1= 通道号 %2=程序段号,标号 刀具补偿时,限定了所允许的带有抑制补偿的程序段的最大数量 | • 更改零件程序。 • 检测是否已经选择了SBL2。 选择SBL2时,每个零件程序行会产生一个程序段,因此有可能超过了两个位移程序段之间允许的空程序段数。 用NC启动键删除报警,并且继续进行加工。 | 西门子802Dsl | 西门子 | 数控系统
10778 | 通道%1程序段%2刀具半径补偿有效时预处理停止¦¦报警显示。 | %1= 通道号 %2=程序段号,标号 如果在刀具半径补偿有效时识别出一个“预处理停止”(通过用户编程或者内部 生成),就会产生这个报警,因为在这种情况下可能会出现用户不希望的机床运行(结束半径补偿并重新返回)。 该加工步骤可通过按删除键并重新启动后继续执 行。 | • 按删除键和启动键继续加工。 • 更改零件程序。 使用RESET键删除报警。重新启动零件程序。 | 西门子802Dsl | 西门子 | 数控系统
10780 | 通道%1程序段%2刀具半径补偿有效时预处理停止¦¦报警显示。 程序段结尾处报警时NC停止。 | %1=通道号 %2=程序段号,标号 如果在刀具半径补偿有效时识别出一个“预处理停止”(通过用户编程或者内部 生成),就会产生这个报警,因为在这种情况下可能会出现用户不希望的机床运行(结束半径补偿并重新返回)。 该加工步骤可通过按删除键并重新启动后继续执行。 | • 按删除键和启动键继续加工。 • 更改零件程序。 使用删除键删除报警。不需要其他操作。 | 西门子802Dsl | 西门子 | 数控系统
10784 | 通道%1程序段%2带有接触面的刀具半径补偿刀具非法¦¦局部报警反应。报警显示。设置接口信号。重组修正程序段。程序段结尾处,报警时NC停止。 | %1 = 通道号 %2=程序段号,标号 激活带有限制面的刀具半径补偿时,激活了一个类型无效的刀具 通常只允许1到399型的铣刀,但有以下例外: 111 球形铣刀 155 截锥铣刀 156 截锥铣刀 157 截锥铣刀 | 使用其它刀具 用NC启动键或者RESET键删除报警,并且继续运行程序。 | 西门子802Dsl | 西门子 | 数控系统
10790 | 通道%1程序段%2编程带角度的直线时平面变更¦¦报警显示。 设置接口信号。 报警时NC停止。 可以通过MD切换通道 NC切换至随动方式 | %1=通道号 %2=程序段号,标号 在编程两条带角度参数的直线时,第一和第二个零件程序段之间的有效平面改变了。 | 更改零件程序 用NC启动键删除报警,并且继续运行程序 | 西门子802Dsl | 西门子 | 数控系统
10791 | 通道%1程序段%2直线编程中有无效角¦¦在编程一个由两条直线组成并带有角度定义的轮廓时,未发现中间点。 报警显示。 设置接口信号。 报警时NC停止。 可以通过MD切换通道 NC切换至随动方式。 | %1=通道号 %2=程序段号,标号 | 更改零件程序 用NC启动键删除报警,并且继续运行程序。 | 西门子802Dsl | 西门子 | 数控系统
10792 | 通道%1程序段%2编程带角度的直线时插补类型无效¦¦报警显示。 设置接口信号。 报警时NC停止。 可以通过MD切换通道 NC切换至随动方式。 | %1= 通道号 %2=程序段号,标号 在编程带角度定义的两条直线时,只允许样条或直线插补。 不允许圆弧或多项插补。 | 更改零件程序 用NC启动键删除报警,并且继续运行程序。 | 西门子802Dsl | 西门子 | 数控系统
10793 | 通道%1程序段%2进行带角度的直线插补时缺少第二个程序段¦¦报警显示。 设置接口信号。 报警时NC停止。 可以通过MD切换通道 NC切换至随动方式。 | %1=通道号 %2=程序段号,标号 在编程带角度定义的两条直线时,第二个程序段缺失。 只有当第一个零件程序段 同时是一个程序的最后一个程序段时,或者第一个零件程序段后面跟有一个带预处理停止的程序段时,才出现该报警。 | 更改零件程序 | 西门子802Dsl | 西门子 | 数控系统
10794 | 通道%1程序段%2进行带角度的直线插补时第二个程序段内角度说明缺失¦¦ 报警显示。设置接口信号。报警时NC停止。可以通过MD切换通道 NC切换至随动方式。 | %1=通道号 %2=程序段号,标号 在编程带角度的两条直线时,第二个程序段内的角度说明缺失。 只有当前面的程序段内编程了角度,却未对有效平面的轴进行编程时,才会出现故障。在前面的程序段中,试图编程一条单独的带角度的直线时,也会导致该报警。然后,必须在此程序段中(精确)编程有效平面的一个轴。 | 更改零件程序。 用NC启动键删除报警,并且继续运行程序。 | 西门子802Dsl | 西门子 | 数控系统
10795 | 通道%1程序段%2角度编程时终点参数冲突¦¦ 报警显示。 设置接口信号。 报警时NC停止。 可以通过MD切换通道 NC切换至随动方式。 | %1=通道号 %2=程序段号,标号 编程一条直线时,规定了有效平面的两个位置和一个角度(终点的位置超出规定),或者无法按规定角度达到编程坐标的位置。 若用角度编程一个由两条直线组成的轮廓时,在第二个程序段内可以规定平面的两个轴位置和角度。 也可能由于编程错误,前面的程序段无法解释成该轮廓的第一个零件程序段时,也会出现该故障。 如果对一个角而不是对这个有效平面的轴进行编程,或者该程序段不是轮廓的第二个程序段,该程序段就被解释为两程序段轮廓的第一个程序段。 | 更改零件程序。 用NC启动键删除报警,并且继续运行程序。 | 西门子802Dsl | 西门子 | 数控系统
10800 | 通道%1程序段%3轴%2不是几何轴¦¦报警显示。 设置接口信号。 局部报警反应。 修正程序段带有重组。 | %1 = 通道号 %2=轴名称,主轴号 %3=程序段号,标号 进行有效转换或者设定旋转组件结构时,在程序段处理时需要用到几何轴。如果某个几何轴曾经作为定位轴运行过,它将一直保持“定位轴”状态,直到它再次被编程为几何轴。 如果处理该程序段,通过POSA运行超过了程序段界限,那么在进给中就识别不出轴是否到达了目标位置。对于一个ROT组件结构或者转换的计算而言,一定要具备这个条件。 如果把几何轴当作定位轴运行,则:1. 在当前总体结构中不允许旋转, 2. 不允许选择转换。 | 在转换选择或者结构选择之后,对作为定位轴运行的几何轴再次编程(例如:在WAITP之后),使它重新回到“几何轴”状态。 用NC启动键或者RESET键删除报警,并且继续运行程序。 | 西门子802Dsl | 西门子 | 数控系统
10810 | 通道%1程序段%2未定义主主轴¦¦ 报警显示。 设置接口信号。 重组已修正的程序段。 禁止NC启动。 | %1= 通道号 %2=程序段号,标号 虽然没有定义主主轴,有可能引起转速降低,但是已经编程了功能”旋转进给率”(用G95或G96)或“刚性攻丝”(用G331/G332)。 定义时,可以用MD 20090 SPIND_DEF_MASTER_SPIND 预设置(缺省值)或者在零件程序中使用关键词SETMS,这样可以把通道的每个主轴都改定义为主主轴。 | 在对一个要用主主轴的G功能进行编程之前,用MD 20090 SPIND_DEF_MASTER_SPIND[n]=m (n...通道索引, m... 主轴号)对主主轴进行预设置或者在NC零件程序中用一个名称来定义。 作为主轴来运行的机床轴必须在MD 35000 SPIND_ASSIGN_TO_MACHAX[n]=m (n... 机床轴索引, m...主轴号)中使用一个主轴号。此外,它还必须用MD 20070 AXCONF_MACHAX_USED[n]=m (n...通道轴索引, m... 机床轴索引)赋值一个通道(通道轴索引1或2)。 用NC启动键删除报警,并且继续运行程序。 | 西门子802Dsl | 西门子 | 数控系统
10820 | 没有定义通道%1回转轴/主轴%2¦¦ 报警显示。 设置接口信号。 重组已修正的程序段。 禁止NC启动。 | %1=通道号 %2=轴名称,主轴编号 对轨道轴和同步轴或者对轴/主轴已经编程了的旋转进给,但是产生该进给的回转轴/主轴不可用。 | 修正零件程序或者正确设置SD 43300 ASSIGN_FEED_PER_REV_SOURCE。 用NC启动键删除报警,并且继续运行程序。 | 西门子802Dsl | 西门子 | 数控系统
10860 | 通道%1程序段%2未编程进给率¦¦报警显示。 设置接口信号。 重组修正程序段。 禁止NC启动。 | %1=通道号 %2=程序段号,标号 在显示的程序段中有效的插补方法不是G00(快速移动)。缺少F值的编程。 | 对相应的插补方式的进给值编程。 • G93:用F值将进给率定义为时间倒数值,单位为[1/分] • G94 和G97:在地址F下编程进给率,单位是[毫米/分钟]或者[米/分钟]。 • G95:在地址F下把进给率编程为旋转进给率,单位[毫米/转] • G96:在地址S下把进给率编程为切削速度[米/分钟]。它从当前主轴转速中得出。 使用RESET键删除报警。重新启动零件程序。 | 西门子802Dsl | 西门子 | 数控系统
10861 | 通道%1程序段%3定位轴的轴速度%2编程为零。¦¦ 报警显示。 设置接口信号。 局部报警反应。 修正程序段带有重组。 | %1=通道号 %2=轴速度 %3=程序段号,标号 没有编程轴速度,而且机床数据中设置的定位速度为零。 | 请通知授权人员/维修部门。在机床数据32060 MA_POS_AX_VELO中设置其它速度。 用NC启动键或者RESET键删除报警,并且继续运行程序。 | 西门子802Dsl | 西门子 | 数控系统
10862 | 通道%1程序段%2主主轴也用作轨迹轴¦¦报警显示。 设置接口信号。 重组已修正的程序段。 禁止NC启动。 | %1=通道号 %2=程序段号,标号 编程了一个轨迹,但其中将主轴作为了轨迹轴。轨迹速度采用了主轴速度(例如:G95)。 | 修改程序,使其自身无法参照。 用NC启动键删除报警,并且继续运行程序。 | 西门子802Dsl | 西门子 | 数控系统
10870 | 通道%1程序段%2未定义端面轴¦¦报警显示。 设置接口信号。 重组修正程序段。 禁止NC启动。 | %1= 通道号 %2=程序段号,标号 在用G96功能选择恒定切削速度时,通过端面轴位置控制主轴转速,从而在刀尖位置处得到用S[毫米/分钟]编程的切削速度。 在机床数据MD 20100 DIAMETER_AX_DEF[n,m]=x(n...通道索引,m...主轴索引,x...轴名称)中,可以为5个主轴中的每个主轴定义一个端面轴[字符串]名称,用来进行速度的计算。 | 在通道专用的机床数据 MD20100 DIAMETER_AX_DEF中为所使用的主轴设置端面轴名称。 使用RESET键删除报警。重新启动零件程序。 | 西门子802Dsl | 西门子 | 数控系统
10880 | 通道%1程序段%2在插入倒角或倒圆时2个位移程序段之间空程序段太多¦¦报警显示。 设置接口信号。 重组修正程序段。 禁止NC启动。 | %1=通道号 %2=程序段号,标号 在两个包含轮廓元素的程序段之间插入一个倒角或倒圆时(CHF,RND),编程了太多的不含轮廓信息的程序段。 | 修改零件程序,从而不超出许可的空程序段数量。 使用RESET键删除报警。重新启动零件程序。 | 西门子802Dsl | 西门子 | 数控系统
10881 | 通道%1程序段%2插入倒角或倒圆时局部缓冲器溢出¦¦报警显示。 设置接口信号。 重组已修正的程序段。 禁止NC启动。 | %1=通道号 %2=程序段号,标号 在两个含轮廓元素的程序段之间插入一个倒角或倒圆时(CHF,RND),编程了太多的不含轮廓信息的程序段,以至使内部的缓冲存储器太小。 | 修改零件程序,使空程序段的数量变小。 用NC启动键删除报警,并且继续运行程序。 | 西门子802Dsl | 西门子 | 数控系统
10882 | 通道%1程序段%2激活倒角或倒 (非模态方式),程序段中无位移运行¦¦报警显示。 设置接口信号。 重组修正程序段。 禁止NC启动。 | %1=通道号 %2=程序段号,标号 在2个直线轮廓或圆弧轮廓之间没有插入倒角或倒圆(倒棱),因为: • 平面中没有直线或圆弧轮廓。 • 在平面之外有一个移动运行。 • 已经进行了一个平面转换。 • 没有位移信息的空程序段(伪程序段)超出了允许数量。 | 对应着上述的故障修改零件程序。 使用RESET键删除报警。重新启动零件程序。 | 西门子802Dsl | 西门子 | 数控系统
10883 | 通道%1程序段%2必须减少倒角或半径值¦¦报警显示。 设置接口信号。 在程序段结尾报警时NC停止。 | %1=通道号 %2=程序段号,标号 在插入倒角或半径时,如果相关程序段中至少有一个太短,就必须降低即将插入的轮廓元素值,使之比原本编程的值小,由此产生此报警。该报警只在机床数据11411 ENABLE_ALARM_MASK的位4设定后产生。否则,倒角或倒圆将被匹配,却没有报警。 | 修改NC程序;或者不改变NC程序按CANCEL或START键,或只按START键继续执行。 使用删除键删除报警。不需要其他操作。 | 西门子802Dsl | 西门子 | 数控系统
10900 | 通道%1程序段%2没有编程用于恒定切削速度的S值¦¦报警显示。 设置接口信号。 重组已修正的程序段。 禁止NC启动。 | %1= 通道号 %2=程序段号,标号 如果G96当前有效,则缺少地址S下的恒定切削速度。 | 在S下编程恒定切削速度,单位为 [m/min],或者取消选择G96功能。例如,G97时前面的进给率仍保留,但主轴以当前的转速旋转。 用NC启动键删除报警,并且继续运行程序。 | 西门子802Dsl | 西门子 | 数控系统
10910 | 通道%1程序段%2一个轨迹轴的速度急剧增加¦¦报警显示。 | %1=通道号 %2=程序段号,标号 选择了转换功能时,某个轴或几个轴的速度急剧增加,如,由于轨迹位于极点附近。 | 将NC程序段分成几个程序段(如3个),使得轨迹段的速度增加尽可能慢且持续时间较短。然后,剩余的程序段将以编程的速度运行。 使用删除键删除报警。不需要其他操作。 | 西门子802Dsl | 西门子 | 数控系统
10911 | 通道%1程序段%2转换时不允许穿越极点。¦¦ 报警显示。 设置接口信号。 禁止NC启动。 | %1=通道号 %2=程序段号,标号 规定的曲线变化越过了转换的极点。 | 更改零件程序。 使用RESET键删除报警。重新启动零件程序。 | 西门子802Dsl | 西门子 | 数控系统
10912 | 通道%1程序段%2预处理和主运行不一定同步¦¦报警显示。 | %1=通道号 %2=程序段号,标号 不可以准确地预先计算出规定的曲线变化。原因可能是具有转换特性的轴作为定位轴运行,或者是转换极点被曲线过多的缠绕。 从该程序段开始在主运行中执行速度控制。速度控制比预先计算要更保守。取消预见功能。如果无法将速度控制接入主运行,则零件程序加工中断。 | 通常情况下,不需要采取措施。如果修改零件程序,则速度控制会更加有效 •如果转换极点被曲线多次缠绕,则划分程序段可以起到作用。 •如果原因在于定位轴,则需要检查该轴是否不可以也作为轨迹轴运行。 取消预见功能,直到预处理再次从定义的前提条件出发 (例如:根据JOG->AUTO的切换,换刀或者更换刀沿)。 使用删除键或NC启动键删除报警。 | 西门子802Dsl | 西门子 | 数控系统
10913 | 通道%1程序段%2忽略负的进给轮廓¦¦局部报警反应。 报警显示。 | %1 = 通道号 %2 = 程序段号,标号 规定的进给轮廓目前是负的。但负的轨迹进给是不允许的。该进给轮廓被忽略。 规定的进给程序段结束值通过整个程序段来运行。 | 通常情况下,不需要采取措施。但该报警信息指示出一个应消除编程错误。 使用删除键或NC启动键删除报警。 | 西门子802Dsl | 西门子 | 数控系统
10914 | 转换功能有效时无法执行动作-在通道%1,程序段%2中¦¦报警显示。 设置接口信号。 禁止NC启动。 | %1=通道号 %2=程序段号,标号 由于机械运动,无法执行定义的动作。与转换相关的故障原因可能有:TRANSMIT: 极点周围的区域(圆形),不能定位。该区域的存在使刀具参考点不能移动到极点。 该区域是通过以下方式确定的: - 机床数据($MC_TRANSMIT_BASE_TOOL..) - 有效的刀具长度补偿(参见$TC_DP..)。 - 刀具长度补偿的计算取决于所选择的加工平面(参见G17,...) 机床会在错误程序段前停止。 | 修改零件程序。 修改错误定义的刀具长度补偿。 使用复位键删除报警。重新启动零件程序。 | 西门子802Dsl | 西门子 | 数控系统
10930 | 通道%1程序段%2切削轮廓中不允许的插补方式¦¦ 报警显示。 设置接口信号。 禁止NC启动。 | %1=通道号 %2=程序段号,标号 切削循环(CYCLE95)的轮廓含有其它的行程指令,不同于:G00、G01、G02、G03、CIP或CT。轮廓程序中只允许包含由这些路径条件构成的轮廓段(也就是说,没有螺纹程序段,没有样条程序段,等等)。 | 作为切削轮廓,仅编程由直线和圆弧组成的轨迹元素。 使用RESET键删除报警。重新启动零件程序。 | 西门子802Dsl | 西门子 | 数控系统
10931 | 通道%1程序段%2错误的切削轮廓¦¦ 报警显示。 设置接口信号。 禁止NC启动。 | %1=通道号 %2=程序段号,标号 在切削轮廓循环程序中(CYCLE95)包含以下的错误: • 整 • 相交的轮廓段 • 错误的起始位置 | 上述的错误必须在切削轮廓的程序中修正。 使用RESET键删除报警。重新启动零件程序。 | 西门子802Dsl | 西门子 | 数控系统
10932 | 通道%1程序段%2重新启动轮廓预处理¦¦报警显示。 设置接口信号。 禁止NC启动。 | %1=通道号 %2=程序段号,标号 在切削轮廓预处理阶段中断切削循环CYCLE 95。 | 在切削循环CYCLE 95中进行轮廓预处理期间,不允许中断。 使用RESET键删除报警。重新启动零件程序。 | 西门子802Dsl | 西门子 | 数控系统
10933 | 通道%1程序段%2轮廓程序中包含的轮廓程序段太少¦¦ 报警显示。 设置接口信号。 禁止NC启动。 | %1=通道号 %2=程序段号,标号 轮廓切削程序中,在加工平面两个轴都运动的程序段少于3个。切削循环(CYCLE 95)被中止。 | 增加轮廓切削程序中用于当前加工平面两个轴运行的程序段,至少增加到3个程序段。 使用RESET键删除报警。重新启动零件程序。 | 西门子802Dsl | 西门子 | 数控系统
10934 | 通道%1程序段%2用于轮廓分段的字段设置得太小¦¦ 报警显示。 设置接口信号。 禁止NC启动。 | %1=通道号 %2=程序段号,标号 切削轮廓程序中用于加工平面中两个轴运行的程序段太多(CYCLE 95)。 | 必须减少轮廓程序中的程序段数。应当检查轮廓在多个程序中的分段。 使用RESET键删除报警。重新启动零件程序。 | 西门子802Dsl | 西门子 | 数控系统
10962 | 通道%1程序段%2功能%3不能用轨迹补偿¦¦ 局部报警反应。 报警显示。 设置接口信号。 重组修正程序段。 程序段结尾处,报警时NC停止。 | %1=通道号 %2=程序段号,标号 %3=功能名称 给出的功能在这个软件版本下还不能和刀具半径补偿一起使用。请修改零件程序或者询问新的软件版本。 | 更改零件程序。 | 西门子802Dsl | 西门子 | 数控系统
12000 | 通道%1程序段%2地址%3多次编程¦¦ 报警显示。 设置接口信号。 修正程序段。 | %1=通道号 %2=程序段号,标号 %3=地址源字符串 在一个NC程序段中大多数地址(地址类型)只允许编程一次,从而使程序段的信息意义明确(比如:X... T... F...等等;例外:G功能,M功能)。 | 按NC停止键,用软键“程序修正”来选择“修正程序段”功能。修正光标停在出错且需要修正的程序段上。 • 删除在NC程序中多次出现的地址(除了允许重复赋值的地址)。 • 检查地址(如轴名称)是否通过用户定义的变量来规定的(如果是用算术运算在程序中的变量进行轴名称分配,则可能不容易被查出)。 用NC启动键删除报警,并且继续进行加工。 | 西门子802Dsl | 西门子 | 数控系统
12010 | 通道%1程序段%2地址%3地址类型编程次数太多¦¦ 报警显示。 设置接口信号。 修正程序段。 | %1= 通道号 %2=程序段号,标号 %3=地址源字符串 对于每个地址类型内部均对其在一个NC程序段中允许出现的次数做出规定(比如所有轴均使用一个地址类型,该类型同样受到程序段极限的限制)。 | 按NC停止键，用软键“ 程序修正” 来选择“ 修正程序段” 功能。修正光标停在出错的程序段上。 将程序信息分成几个程序段（但必须注意程序段有效的功能！）。 用NC启动键删除报警，并且继续进行加工。 | 西门子802Dsl | 西门子 | 数控系统
12020 | 通道%1 程序段%2 不允许的变址¦¦ 报警显示。 设置接口信号。 修正程序段。 | %1 = 通道号 %2 = 程序段号，标号 有效地址类型是‘ IC’ ，‘ AC’ ，‘ DC’ ，‘ ACN’ ，‘ ACP’ 。并不是这些变址都可以用于每一个地址类型。编程指南规定了其中哪些可以用于哪种地址类型。如果该变址用于不允许的地址类型时，就会产生报警，如： N10 G02 X50 Y60 I=DC(20) J30 F100 ；带DC的插补参数。 | 按NC停止键，用软键“ 程序修正” 来选择“ 修正程序段” 功能。修正光标停在出错的程序段上。 使用非模态变址，根据编程指南仅适用于允许的地址。 用NC启动键删除报警，并且继续进行加工。 | 西门子802Dsl | 西门子 | 数控系统
12040 | 通道%1 程序段%2 表达式%3不是“ AXIS” 数据类型¦¦报警显示。 设置接口信号。 修正程序段。 | %1 = 通道号 %2 = 程序段号，标号 %3 = 程序段中的源字符串 在其后续的参数说明时，某些关键字要求变量数据的类型为“ AXIS”。例如在使用关键字POS时，在括号中的表达式里给出轴标识符，必须将该标识符定义为AXIS类型的变量。在使用下面的关键字时，仅允许使用AXIS类型的参数： AX[..], FA[..], FD[..], FL[..], IP[..], OVRA[..], PO[..], POS[..], POSA[..] 举例： N5 DEF INT ZUSTELL=Z1 错误，没有分配轴识别符而是数字“ 26 161” N5 DEF AXIS ZUSTELL=Z1 正确 | 键：按下NC停止键，用软键“ 程序修正” 来选择“ 修正程序段” 功能。修正光标停在出错的程序段上。 根据编程指南中的语句修正零件程序。 用NC启动键或者RESET键删除报警，并且继续运行程序。 | 西门子802Dsl | 西门子 | 数控系统
12050 | 通道%1 程序段%2 DIN地址%3 未配置¦¦ 报警显示。 设置接口信号。 修正程序段。 | %1 = 通道号 %2 = 程序段号，标号 %3 = 源文本程序块中NC地址 NC地址的名称（比如X，U，X1）在控制系统中没有定义。 | 阅读编程指南和机床数据，查阅相关的实际配置地址及其意义并对NC程序段作出相应地修正。 用NC启动键删除报警，并且继续进行加工。 | 西门子802Dsl | 西门子 | 数控系统
12060 | 通道%1 程序段%2 多次编程相同的G功能组¦¦报警显示。 设置接口信号。 修正程序段。 | %1 = 通道号 %2 = 程序段号，标号 零件程序中可以使用的G功能划分为不同的G功能组，其中有些由句法定义，有些为非句法定义的。每个G功能组中只允许编程一个G功能。在一个功能组内G功能之间是相互排斥的。 该报警仅与非句法定义的G功能有关。如果在一个NC程序段中从这些功能组中调用多个G功能，则该功能组的最后一个G功能生效 （在此之前的G功能则忽略）。 | 按NC停止键，用软键“ 程序修正” 来选择“ 修正程序段” 功能。修正光标停在出错的程序段上。 无需采取消除措施：但应检查一下最后编程的G功能是否是真的需要的G功能。 用NC启动键删除报警，并且继续进行加工。 | 西门子802Dsl | 西门子 | 数控系统

## FANUC 0i-MODEL F
报警代码 | 故障现象 | 原因 | 处理方法 | 故障类型 | 型号 | 品牌 | 产品类型
1 | TH错误 | 输入设备的读入过程中检测出了TH错误。引起TH错误的读入代码和是从程序段数起的第几个字符,可通过诊断画面进行确认。 |  | CNC报警 | 0i-MODEL F | FANUC
2 | TV校验错误 | 在单程序段的TV检查中检测出了错误。通过将参数TVC(No.0000#0)设定为0可以使系统不进行TV检查。 |  | CNC报警 | 0i-MODEL F | FANUC
3 | 数位太多 | 指定了比NC指令的字更多的容许位数。此容许位数根据功能和地址而有所不同。 |  | CNC报警 | 0i-MODEL F | FANUC
4 | 程序的开头无地址 | NC语句的地址+数值不属于字格式。或者在用户宏程序中没有保留字、或不符合句法时也会发出此报警。 |  | CNC报警 | 0i-MODEL F | FANUC
5 | 地址后无数据 | 不是NC语句的地址+数值的字格式。或者用户宏程序中没有保留字、或不符合句法时会发出此报警。 |  | CNC报警 | 0i-MODEL F | FANUC
6 | 负号使用非法 | 在NC指令的字、系统变量中指定了负号。 |  | CNC报警 | 0i-MODEL F | FANUC
7 | 小数点使用非法 | 在不允许使用小数点的地址中指定了小数点。或者指定了2个或更多个小数点。 |  | CNC报警 | 0i-MODEL F | FANUC
9 | NC地址不对 | 指定了不可在NC语句中指定的地址。或者尚未设定参数(No.1020)。 |  | CNC报警 | 0i-MODEL F | FANUC
10 | G代码不正确 | 指定了不可使用的G代码。 |  | CNC报警 | 0i-MODEL F | FANUC
11 | 切削速度为0(未指令) | 1)切削进给速度的指令F代码被设定为0。2)刚性攻丝指令时,F指令相对于S指令非常小的情况下,由于刀具不能在编程的导程下进行切削,因此会发出此报警。 |  | CNC报警 | 0i-MODEL F | FANUC
15 | 同时控制轴数太多 | 发出了比可同时控制的轴数多的移动指令。请附加同时控制轴的扩展选项,或将程序指令的移动轴分割为两个程序段。 |  | CNC报警 | 0i-MODEL F | FANUC
20 | 半径值超差 | 指定了起点端和终点端的半径值之差比参数(No.3410)的设定值更大的圆弧。请检查程序的圆弧中心指令I、J、K。使参数(No.3410)的值变大情况下的移动路径,成为螺旋形状。 |  | CNC报警 | 0i-MODEL F | FANUC
21 | 非法平面选择 | 平面选择G17~G19有误。重新审视程序,检查是否没有同时指定基本3轴的平行轴。在圆弧插补情形下,如果包含平面选择以外的轴指令,会发出此报警。要指定3轴或更多轴的指令时,需要有与其分别对应的螺旋插补选项。 |  | CNC报警 | 0i-MODEL F | FANUC
22 | 未发现R或I,J,K指令 | 在圆弧插补中,没有设定R(弧半径)或I、J和K(从起点到弧心的距离)。 |  | CNC报警 | 0i-MODEL F | FANUC
25 | 在快速移动方式圆弧切削 | 在圆弧插补方式(G02、G03)下,指定了F0(F1位进给或者反向进给的快速移动)。 |  | CNC报警 | 0i-MODEL F | FANUC
27 | G43/G44中没有轴指令 | 在G43/G44程序段中没有为C型刀具长度补偿指定轴。没有取消偏置,但是另一个轴试图进行C型刀具长度补偿。在相同程序段中为C型刀具长度补偿指定了多个轴指令。 |  | CNC报警 | 0i-MODEL F | FANUC
29 | 刀偏值非法 | 偏置号不正确。 |  | CNC报警 | 0i-MODEL F | FANUC
30 | 刀偏号非法 | 指定了不可指定的偏置号。 |  | CNC报警 | 0i-MODEL F | FANUC
31 | G10中的P指令非法 | G10的L号中没有所属的数据输入或与之对应的选项。没有数据设定地址P、R等的指令。存在着与数据设定无关的地址指令。根据L号,指定的地址分别不同。指令地址值的符号、小数点、范围有误。 |  | CNC报警 | 0i-MODEL F | FANUC
32 | G10中的刀偏值非法 | 在偏置值程序输入(G10)中,或在用系统变量写入偏置值时,指定的偏置值过大。 |  | CNC报警 | 0i-MODEL F | FANUC
33 | G41/G42无交点 | 不能为刀具径补偿或刀尖半径补偿求出交点。请修改程序。 |  | CNC报警 | 0i-MODEL F | FANUC
34 | 在起刀/退刀段不允许切圆弧 | 在刀具径补偿或刀尖半径补偿中,试图在G02/G03方式下执行启动或取消指令。请修改程序。 |  | CNC报警 | 0i-MODEL F | FANUC
35 | 不能指令G31 | •处在不可指定G31的状态。不能取消组07的G代码(刀具径补偿或刀尖半径补偿等)时,会发出此报警。•在扭矩极限跳转指令(G31P98/P99)中尚未指定扭矩极限。请在PMC窗口等中指定,或者在地址Q中指定扭矩极限倍率的指令。 |  | CNC报警 | 0i-MODEL F | FANUC
37 | G41/G42中不能改变平面 | 在刀具径补偿或刀尖半径补偿中切换到补偿平面G17/G18/G19。请修改程序。 |  | CNC报警 | 0i-MODEL F | FANUC
41 | G41/G42中发生干涉 | 在刀具径补偿或刀尖半径补偿中会出现过切。请修改程序。 |  | CNC报警 | 0i-MODEL F | FANUC
42 | CRC中不允许G45/G48 | 在刀具径补偿方式下,指定了刀具位置补偿(G45~G48)。请修改程序。 |  | CNC报警 | 0i-MODEL F | FANUC
44 | 固定循环中不允许指令G27-G30 | 在固定循环方式中指定了G27~G30。请修改程序。 |  | CNC报警 | 0i-MODEL F | FANUC
45 | 在(G73/G83)中未找到地址Q | 在高速钻深孔循环(G73)、钻深孔循环(G83)中,没有基于地址Q指定每次的进刀量,或者指定了Q0。请修改程序。 |  | CNC报警 | 0i-MODEL F | FANUC
46 | 第2,3,4参考点返回指令非法 | 第2、第3、第4参考点返回指令有误。(地址P指定有误。) |  | CNC报警 | 0i-MODEL F | FANUC
47 | 坐标轴选择非法 | 在三维坐标变换的启动时,指定了两个或更多个相同方向的轴(基准轴和平行轴)。 |  | CNC报警 | 0i-MODEL F | FANUC
48 | 未找到基本3轴 | 在三维坐标变换的启动时,省略Xp、Yp和Zp时使用的三个基准轴在参数(No.1022)中进行设定。 |  | CNC报警 | 0i-MODEL F | FANUC
49 | 非法指令(G68/G69) | 在指定三维坐标变换(G68、G69)时,尚未取消刀具长度补偿。或者,三维坐标变换(G68、G69)与刀具长度补偿(G43、G44、G49)的指令没有相互嵌套。或者在刀具长度补偿中指定了三维坐标变换,进而又指定了刀具长度补偿的指令。 |  | CNC报警 | 0i-MODEL F | FANUC
50 | 在第3段不允许倒角/拐角 | 在螺纹切削的程序段中,指定了倒角或倒圆指令。请修改程序。 |  | CNC报警 | 0i-MODEL F | FANUC
51 | 倒角/倒圆后无移动 | 指定倒角、倒圆的程序段的下一程序段中移动或移动量不恰当。重新审视程序指令。 |  | CNC报警 | 0i-MODEL F | FANUC
52 | 倒角/拐角后不是 G01 | 指定了紧跟倒角/倒圆的程序段不是 G01(或者垂直的直线)。请修改程序。 |  | CNC报警 | 0i-MODEL F | FANUC
53 | 地址指令太多 | 在倒角/倒圆指令中,指定了2个或更多个I、J、K、R。 |  | CNC报警 | 0i-MODEL F | FANUC
54 | 倒角/拐角后不允许锥型加工 | 指定了倒角/倒圆的程序段中含有圆锥指令。请修改程序。 |  | CNC报警 | 0i-MODEL F | FANUC
55 | 倒角/倒圆后无移动值 | 在指定了倒角/倒圆的程序段中,移动量小于倒角/倒圆的值。请修改程序。 |  | CNC报警 | 0i-MODEL F | FANUC
56 | 倒角/拐角中无终点或角度值 | 在图纸尺寸直接输入中,在只指定角度(Aa)的程序段后面的程序段指令中没有终点位置指令,也没有角度指令。请修改程序。 |  | CNC报警 | 0i-MODEL F | FANUC
57 | 不能计算出程序段终点 | 在图纸尺寸直接输入中,没有正确计算程序段的终点。请修改程序。 |  | CNC报警 | 0i-MODEL F | FANUC
58 | 找不到终点 | 在图纸尺寸直接输入的程序中,没有找到程序段的终点。请修改程序。 |  | CNC报警 | 0i-MODEL F | FANUC
60 | 找不到顺序号 | [外部数据输入/输出]在程序号、顺序号搜索中没有指定的编号。虽然有刀具数据的简号或偏置量输入/输出请求,但在通电后尚未执行一次刀具号输入。没有对应于所输入的刀具号的刀具数据。[外部工件号搜索]扎不到与指定的工件号对应的程序。[程序再启动]在程序再启动顺序号指定中,没有找到指定的顺序号。 |  | CNC报警 | 0i-MODEL F | FANUC
61 | 多重循环程序段中未指令P或Q | 复合型固定循环(G70、G71、G72、G73)指令程序段中没有指定地址P或Q。 |  | CNC报警 | 0i-MODEL F | FANUC
62 | 粗车循环中切削量无效 | 复合型固定循环的粗削循环(G71、G72)中切削量为0或者负。 |  | CNC报警 | 0i-MODEL F | FANUC
63 | 未找到指定顺序号的程序段 | 在复合型固定循环(G70、G71、G72、G73)指令程序段的P、Q中找不到指定顺序号的程序段。 |  | CNC报警 | 0i-MODEL F | FANUC
64 | 精车形状不是单调变化的 | 复合型固定循环的粗削循环(G71、G72)的形状程序中,平面第1轴的指令不是单调增加或者单调减少。 |  | CNC报警 | 0i-MODEL F | FANUC
65 | 形状程序的第1段不是G00/G01 | 由复合型固定循环(G70、G71、G72、G73)的P指定的形状程序的开头程序段中尚未指定G00或者G01 |  | CNC报警 | 0i-MODEL F | FANUC
66 | 多重循环程序段有不允许的指令 | 复合型固定循环(G70、G71、G72、G73)的指令程序段中不可使用的指令。 |  | CNC报警 | 0i-MODEL F | FANUC
67 | 多重循环指令不在零件程序存储区中 | 复合型固定循环(G70、G71、G72、G73)的指令尚未记录到程序存储区。 |  | CNC报警 | 0i-MODEL F | FANUC
69 | 形状程序的最后程序段是无效指令 | 复合型固定循环(G70、G71、G72、G73)的形状程序的最终程序段的指令处在倒角/倒圆指令的中途。 |  | CNC报警 | 0i-MODEL F | FANUC
70 | 存储器无程序空间 | 存储器的存储空间不足。删除不需要的程序,然后重新进行程序记录。 |  | CNC报警 | 0i-MODEL F | FANUC
71 | 数据未找到 | 找不到要搜索的地址数据。在外部程序号搜索中,找不到指定的程序号。在程序再启动的程序段号指定中,找不到指定的程序段号。重新检查将被搜索的数据。 |  | CNC报警 | 0i-MODEL F | FANUC
72 | 程序太多 | 登录的程序数超出了最大数。删除不必要的程序,重新进行程序记录。 |  | CNC报警 | 0i-MODEL F | FANUC
73 | 程序号已使用 | 试图记录一个与已被记录的程序号相同的程序号。改变程序或删除不需要的程序,重新进行程序记录。 |  | CNC报警 | 0i-MODEL F | FANUC
74 | 程序号非法 | 程序号超出1~9999的范围。请修改程序号。 |  | CNC报警 | 0i-MODEL F | FANUC
75 | 保护 | 试图用被保护的号码登录程序。在程序的核对中,加密程序的密码不同。试图在主程序中选择后台编辑中的程序。试图通过子程序调用后台编辑中的程序。 |  | CNC报警 | 0i-MODEL F | FANUC
76 | 程序未找到 | 子程序调用/宏程序调用/图形复制中没有指定的程序。M/G/T/S代码被M98、G65、G66、G66.1、中断型用户宏程序的P指令以外的指令调用,程序被第2辅助功能代码调用。在这些调用中没有程序时,也会发出此报警。 |  | CNC报警 | 0i-MODEL F | FANUC
77 | 子程序,宏程序调用嵌套层数太多 | 超出了子程序调用和用户宏程序调用的嵌套最大值。外部存储器或子程序调用中又指定了子程序调用。 |  | CNC报警 | 0i-MODEL F | FANUC
78 | 顺序号未找到 | 在顺序号搜索中,找不到指定的顺序号。找不到以GOTO--、M99P--指定的跳转目的地的顺序号。 |  | CNC报警 | 0i-MODEL F | FANUC
79 | 存储卡和内存中程序不一致 | 试图读入的程序无法与存储器内的程序进行核对。参数NPE(No.3201#6)设定为1时,不可连续核对多个程序。在将参数NPE(No.3201#6)设定为0后进行核对。 |  | CNC报警 | 0i-MODEL F | FANUC
80 | G37测量位置到达信号输入错误 | ·加工中心系统的情形在刀具长度自动测量功能(G37)中,测量位置到达信号在参数(No.6254)(ε值)中指定的区域跟前成为“1”。或者一直到最后也没有成为“1”。·车床系统的情形在刀具自动补偿功能(G36、G37)中,用参数(No.6254、6255)(ε值)设定的区域内测量位置到达信号(XAE1、XAE2)不会成为“1”。 |  | CNC报警 | 0i-MODEL F | FANUC
81 | G37中H代码未指定 | ·加工中心系统的情形在刀具长度自动测量功能下,没有指定H代码就指定了刀具长度自动测量(G37)。请修改程序。·车床系统的情形在刀具自动补偿功能中,没有指定T代码就指定了刀具自动补偿(G36、G37)。请修改程序。 |  | CNC报警 | 0i-MODEL F | FANUC
82 | G37与H代码在同一段指令 | ·加工中心系统的情形在刀具长度自动测量功能下,H代码和刀具长度自动测量(G37)被指定在相同程序段中。请修改程序。·车床系统的情形在刀具自动补偿功能中,T代码和刀具自动补偿(G36、G37)指定在相同程序段中。请修改程序。 |  | CNC报警 | 0i-MODEL F | FANUC
83 | G37轴指令不正确 | ·加工中心系统的情形在刀具自动补偿功能(G37)中,错误地指定了轴指令。或移动指令为增量指令。请修改程序。·车床系统的情形在刀具自动补偿功能(G36、G37)中,错误地指定了轴指令。或指令为增量指令。请修改程序。 |  | CNC报警 | 0i-MODEL F | FANUC
85 | 通讯错误 | 在从连接于RS232C接口1的输入/输出设备读取接收到的字符之前,接收到了下一个字符。用RS232C接口1读入数据时,发生超程、奇偶校验错误或帧错误。输入数据的位数或波特率的设置或I/O设备规格号不正确。 |  | CNC报警 | 0i-MODEL F | FANUC
86 | DR信号关闭 | 用RS232C接口1输入/输出数据时,I/O设备的待用信号(DR)被切断。可能是因为I/O设备的电源被切断,或没有连接电缆线,或印刷电路板不良。 |  | CNC报警 | 0i-MODEL F | FANUC
87 | 缓冲器溢出 | 用RS232C接口1向存储器读入数据时,虽然设定读入停止指令,但是,读完10个字符后输入不中断。可能是因为I/O设备或印刷电路板不良。 |  | CNC报警 | 0i-MODEL F | FANUC
90 | 未完成回参考点 | 1. 参考点返回不能正常进行,一般是因为参考点返回的起点离参考点太近或速度太低。使起点离参考点足够位置,或为参考点返回设定足够快的速度后再执行参考点返回操作。2. 在无法建立原点的状态下,试图执行基于参考点返回的绝对位置检测器的原点设定。手动运行电机,使其旋转1周以上,暂时断开CNC和伺服放大器的电源,然后再进行绝对位置检测器的原点设定。 |  | CNC报警 | 0i-MODEL F | FANUC
91 | 在进给暂停状态不能手动回参考点 | 在自动运行暂停状态,不能进行手动参考点返回。请在自动运行停止状态或者复位状态下进行手动参考点返回。 |  | CNC报警 | 0i-MODEL F | FANUC
92 | 回零检查(G27)错误 | G27中指定的轴尚未返回原点。重新审视为返回原点而编写的程序。 |  | CNC报警 | 0i-MODEL F | FANUC
94 | 不允许用P型(COORD CHG) | 当程序再启动时,不能设定P型。(自动运行中断后,进行坐标系设置操作。)按照操作说明书进行正确的操作。 |  | CNC报警 | 0i-MODEL F | FANUC
95 | 不允许用P型(EXT OFS CHG) | 当程序再启动时,不能设定P型。(自动运行中断后,外部工件偏置值改变。)按照操作说明书进行正确的操作。 |  | CNC报警 | 0i-MODEL F | FANUC
96 | 不允许用P型(WRK OFS CHG) | 当程序再启动时,不能设定P型。(自动运行中断后,工件偏置值改变。)按照操作说明书进行正确的操作。 |  | CNC报警 | 0i-MODEL F | FANUC
97 | 不允许用P型(AUTO EXEC) | 当程序再启动时,不能设定P型。(接通电源后,紧急停机,或警报器094~097被复位后,没有进行一次自动运行。)请执行自动运行。 |  | CNC报警 | 0i-MODEL F | FANUC
98 | 按顺序返回时发现了G28 | 接通电源或紧急停机和搜索期间发现G28时之后,指定了程序再启动指令而没有进行参考点返回的操作。请执行参考点返回操作。 |  | CNC报警 | 0i-MODEL F | FANUC
99 | 检索后不允许用MDI执行 | 在程序再启动的过程中,完成搜索之后,通过MDI下达移动指令。 |  | CNC报警 | 0i-MODEL F | FANUC
109 | G08格式错误 | 在G08后的P值为0或1以外的数值,或没有指定该数值。 |  | CNC报警 | 0i-MODEL F | FANUC
110 | 溢出:整数 | 运算过程中整数值超出了容许范围。 |  | CNC报警 | 0i-MODEL F | FANUC
111 | 溢出:浮点 | 运算过程中小数值(浮动小数点格式数据)超出了容许范围。 |  | CNC报警 | 0i-MODEL F | FANUC
112 | 被0除 | 在用户宏程序语句的除法运算中数被0除。 |  | CNC报警 | 0i-MODEL F | FANUC
114 | 宏程序表达式格式非法 | 用户宏程序语句的表达式描述有误。参数程序的格式有误。 |  | CNC报警 | 0i-MODEL F | FANUC
115 | 变量号超限 | 指定了不可在用户宏程序的局部变量、公共变量或者系统变量中使用的编号。在EGB轴跳转功能或柔性同步控制跳转功能(G31.8)中,指令了不存在的用户宏程序变量号,或者存储跳转位置的用户宏程序变量不足。 |  | CNC报警 | 0i-MODEL F | FANUC
116 | 变量写保护 | 在表达式的左边使用了只可在用户宏程序语句的表达式的右边使用的变量。 |  | CNC报警 | 0i-MODEL F | FANUC
118 | 括号重数太多 | 用户宏程序语句的括弧[]的嵌套超出容许范围。[ ]的嵌套包括函数的[]为5层。 |  | CNC报警 | 0i-MODEL F | FANUC
119 | 变量值超限 | 用户宏程序的函数的自变量值超出容许范围。 |  | CNC报警 | 0i-MODEL F | FANUC
122 | 宏程序调用重数太多 | 用户宏程序调用的嵌套超出了容许范围。 |  | CNC报警 | 0i-MODEL F | FANUC
123 | GOTO/WHILE/DO的使用方式非法 | DNC方式的主程序中有GOTO语句或者WHILE-DO语句。 |  | CNC报警 | 0i-MODEL F | FANUC
124 | 没有“END”语句 | 找不到与用户宏程序语句的DO指令对应的END指令。 |  | CNC报警 | 0i-MODEL F | FANUC
125 | 宏程序语句格式错误 | 用户宏程序语句的格式有误。 |  | CNC报警 | 0i-MODEL F | FANUC
126 | DO非法循环数 | 用户宏程序的DO语句和END语句的编号有误,或者超出了容许范围(1~3)。 |  | CNC报警 | 0i-MODEL F | FANUC
127 | NC, MACRO语句重复 | NC语句和宏语句指定在同一程序段。 |  | CNC报警 | 0i-MODEL F | FANUC
128 | 非法的宏程序顺序号 | 在顺序号搜索中,没有发现指定的顺序号。找不到以GOTO--、M99P--指定的跳转目的地的顺序号。 |  | CNC报警 | 0i-MODEL F | FANUC
129 | 用“G”作为变量 | 在宏程序调用的自变量中使用了无法指令的地址。确认是否为可以在该宏程序调用中进行指令的地址。已将扩展轴名称的轴地址作为自变量指令时,确认参数(No.11647)的设定。 |  | CNC报警 | 0i-MODEL F | FANUC
130 | NC和PMC的轴控指令发生竞争 | NC指令和PMC轴控制指令相互冲突。请修改程序或者梯形程序。 |  | CNC报警 | 0i-MODEL F | FANUC
136 | 分度台轴不能与其它轴同时指令 | 在相同程序段指定了主轴定位轴和其他轴。 |  | CNC报警 | 0i-MODEL F | FANUC
137 | M代码和运动指令在同一段 | 在相同程序段指定了主轴定位轴和其他轴。 |  | CNC报警 | 0i-MODEL F | FANUC
139 | 不能改变 PMC 控制轴 | 针对 PMC 轴控制中的轴进行了 PMC 轴的选择。 |  | CNC报警 | 0i-MODEL F | FANUC
140 | 程序号已使用 | 试图在后台选择或删除在前台选择的程序。请正确进行后台编辑的操作。 |  | CNC报警 | 0i-MODEL F | FANUC
142 | 非法缩放比 | 比例缩放倍率为 0 倍或者大于等于 10000 倍。请修改比例缩放的倍率设定值。(G51P_...或者 G51I_J_K_...或者参数(No.5411、No.5421)) |  | CNC报警 | 0i-MODEL F | FANUC
143 | 指令数据溢出 | CNC 内部数据的存储长度发生溢出。比例缩放、坐标旋转、圆柱插补等内部计算结果溢出数据存储长度的情况下发生此报警。此外,在读入手动干预量的过程中也会发出此报警。 |  | CNC报警 | 0i-MODEL F | FANUC
144 | 平面选择非法 | 坐标旋转平面和圆弧或刀具径补偿或刀尖半径补偿平面必须是相同的。请修改程序。 |  | CNC报警 | 0i-MODEL F | FANUC
145 | 非法使用 G12.1/G13.1 | 极坐标插补方式的平面选择参数(No.5460)(直线轴)、参数(No.5461)(旋转轴)的轴号查出 1~控制数的范围。 |  | CNC报警 | 0i-MODEL F | FANUC
146 | 非法使用 G 代码 | 存在着极坐标插补方式时或者取消方式时的模态 G 代码组合不容许的 G 代码。必须是下列 G 代码。G40,G50.1,G69.1如果已经处在极坐标插补方式,则指定了不可指定的 G 代码。不可指定下列 G 代码。G27、G28、G30、G31~G31.4、G37~G37.3、G52、G92、G53、G17~G19、G81~G89、G68不可指定 01 组为 G01、G02、G03 以外的 G 代码。 |  | CNC报警 | 0i-MODEL F | FANUC
149 | G10 L3 中格式错误 | 在刀具寿命管理数据的登录(G10L3~G11)中,指令了 Q1,Q2,P1,P2以外的地址或者不可使用的地址。 |  | CNC报警 | 0i-MODEL F | FANUC
150 | 刀具寿命组号非法 | 刀具组号超过最大允许值。刀具组号 (G10 L3; 指令后的 P ) 或者加工程序中的刀具寿命管理用 T 代码指令所指定的组号超过最大值。 |  | CNC报警 | 0i-MODEL F | FANUC
151 | 未找到该组刀具寿命数据 | 加工程序中所指令的刀具组尚未设定在刀具寿命管理数据中。 |  | CNC报警 | 0i-MODEL F | FANUC
152 | 超过最大刀具数量 | 1 组内的登录刀具数量超过了可以登录的最大数量。 |  | CNC报警 | 0i-MODEL F | FANUC
153 | 未找到 T 代码 | 登录刀具寿命数据时,在应该指定 T 代码的程序段中,尚未指定 T 代码。或者在换刀方式 D 下,单独指令了 M06。请修改程序。 |  | CNC报警 | 0i-MODEL F | FANUC
154 | 未使用寿命组中的刀具 | ·刀具管理指令的情形在尚未将刀具管理数据号分配给主轴位置的状态下指定了 H99或者 D99。请修改程序。·刀具寿命管理指令场合没有使用属于组的刀具时,指定了 H99 指令、D99 指令、或参数(No13265,13266)中所设定的 H/D 代码。 |  | CNC报警 | 0i-MODEL F | FANUC
155 | M06 中的 T 代码非法 | 在加工程序中,与 M06 处在相同程序段中的 T 代码与目前使用中的组不对应。请修改程序。 |  | CNC报警 | 0i-MODEL F | FANUC
156 | 未发现 P/L 指令 | 在设置刀具组的程序开头,没有指定 P、L 指令。请修改程序。 |  | CNC报警 | 0i-MODEL F | FANUC
157 | 刀具组数太多 | 刀具寿命管理数据的登录中,P(组号)、L(刀具的寿命)的组设定指令程序段数超过了最大组个数。 |  | CNC报警 | 0i-MODEL F | FANUC
158 | 非法的刀具寿命数据 | 试图设定的刀具寿命值太大。请修改设定值。 |  | CNC报警 | 0i-MODEL F | FANUC
159 | 刀具数据设定不完全 | 刀具寿命管理数据由于某种理由而损坏。在 G10L3;或 MDI 输入中,请重新进行刀具组、组内的刀具数据登录。 |  | CNC报警 | 0i-MODEL F | FANUC
160 | 等待M代码不匹配 | 等待M代码不匹配。1 作为没有P指令的等待M代码在路径1和路径2之间指定了不同的M代码时。2 虽然是相同的P指令,但是等待M代码不一致时。3 虽然等待M代码一致,但是P指令不一致时(P指令在指定二进制值的情形下发生此报警)4 等待M代码一致而在相互的P指令的组合号中存在不同的编号时。(P指令以路径号的组合指定时发生此报警)5 同时指定了没有P指令的等待M代码(双路径等待)和带有P指令的等待M代码(3个或更多个路径等待)时6 在3个或更多个路径中指定了没有P指令的等待M代码时7 同时指令了开始位置等待和无P指令的等待M代码时8 在周边轴控制中,指令了在参数(No.8110,No.8111)中设定的等待M代码时 |  | CNC报警 | 0i-MODEL F | FANUC
161 | 等待M代码的P不对 | 等待M代码的P非法。1 地址P的值为负时2 指定了与系统构成相互矛盾的值P时3 在3或更多个路径系统中指定了没有P指令等待的M代码(双路径等待)。4 同时指令了P7和L0时 |  | CNC报警 | 0i-MODEL F | FANUC
163 | G68/G69 中非法指令 | 在均衡切削中,没有单独指定G68/G69。均衡切削组合指定(地址P)的值非法。 |  | CNC报警 | 0i-MODEL F | FANUC
169 | 非法刀具几何形状数据 | 在干扰检查中,刀具形状的数据不正确。正确设定数据,或者选择正确的刀具形状。 |  | CNC报警 | 0i-MODEL F | FANUC
175 | G07.1 插补轴错 | 指定了不能进行圆柱插补的轴。请在G07.1的程序段中指定2轴或更多轴。取消圆柱插补时指定了非圆柱插补方式的轴。圆柱插补轴对旋转轴(设为参数ROT(No.1006#0)=1和参数No.1260)指定圆弧指令时,在参数No.1022中,请勿设定0,而应从指定平行轴的5、6、7中设定任一值。 |  | CNC报警 | 0i-MODEL F | FANUC
176 | G 代码使用错误(G07.1) | 指定了在圆柱插补方式下不能使用的G代码。当指定了01组的G代码为G00方式或G00时,将发出此报警。请在解除圆柱插补方式之后再指定G00。 |  | CNC报警 | 0i-MODEL F | FANUC
177 | 代码检查和错误(G05) | 发生和数校验错误。 |  | CNC报警 | 0i-MODEL F | FANUC
178 | 非法指令 G05 | 下列情况下将发出此报警。1 参数(No.7501#4~#6)的设定非法。2 在下列方式中指令了G05。·虚拟轴插补(G07)·圆柱插补(G07.1)·极坐标插补(G12.1)·极坐标指令(G16)·主轴波动检测(G26)·刀具径、刀尖半径补偿(G41/G42)·法线方向控制(G41.1/G42.1)·比例缩放(G51)·可编程镜像(G51.1)·坐标系旋转(G68)·固定循环(G81~G89)·周速恒定(G96)·宏中断(M96)3 在伺服无效化功能和磁极位置检测并用的轴中指令了G05。 |  | CNC报警 | 0i-MODEL F | FANUC
190 | 轴选择非法 (G96) | G96 的程序段中指定的P值或者参数(No.3770)的值有误。基于多主轴的地址P的主轴选择、或基于扩展主轴名称的主轴选择有效时,无法进行周速恒定控制中作为计算基准的轴的选择指令(G96 P_; )。 |  | CNC报警 | 0i-MODEL F | FANUC
194 | 在主轴同步方式指令了其它主轴指令 | 在主轴同步控制方式或主轴简单同步控制方式中,指定了Cs轮廓控制方式、主轴定位指令或者刚性攻丝方式。 |  | CNC报警 | 0i-MODEL F | FANUC
197 | 在主轴转速控制方式指令了C轴控制 | 当Cs轮廓控制切换信号切断时,程序设定了沿Cs轴的移动指令。 |  | CNC报警 | 0i-MODEL F | FANUC
200 | 非法的S代码指令 | 在刚性攻丝时,S的值超出范围或没有设定。刚性攻丝时S的可指定的最大值由参数(No.5241~5243)设定。请改变参数设定值或修改程序。 |  | CNC报警 | 0i-MODEL F | FANUC
201 | 在刚性攻丝中未指令进给速度 | 切削进给速度的指令F代码被设定为0。刚性攻丝指令时,F指令相对于S指令非常小的情况下,由于刀具不能在编程导程下进行切削,因此会发出此报警。 |  | CNC报警 | 0i-MODEL F | FANUC
202 | 位置LSI溢出 | 在刚性攻丝时,主轴分配值过大。(系统错误) |  | CNC报警 | 0i-MODEL F | FANUC
203 | 刚性攻丝的指令错误 | 在刚性攻丝时,刚性M代码(M29)的位置不对,或S指令不正确。请修改程序。 |  | CNC报警 | 0i-MODEL F | FANUC
204 | 非法的轴运行 | 在刚性攻丝时,在刚性M代码(M29)和G84(G74)程序段之间指定了轴运行。请修改程序。 |  | CNC报警 | 0i-MODEL F | FANUC
205 | 刚性攻丝方式DI信号关闭 | 当执行G84(G74)时,虽然在刚性攻丝下指定了刚性M代码(M29),但是,刚性攻丝DI信号没有处在ON。请参考PMC梯形图,找出DI信号没有接通的原因。 |  | CNC报警 | 0i-MODEL F | FANUC
206 | 不能改变平面(刚性攻丝) | 在刚性方式中指定了平面转换。请修改程序。 |  | CNC报警 | 0i-MODEL F | FANUC
207 | 攻丝数据不对 | 在刚性攻丝中所指定的距离太短或太长。 |  | CNC报警 | 0i-MODEL F | FANUC
210 | 不能指令M198/M99 | 1.在预定运行中执行了M198、M99。或在DNC运行中执行了M198。请修改程序。2.在复合型固定循环的凹孔加工过程中,指定了中断型宏程序并执行了M99。 |  | CNC报警 | 0i-MODEL F | FANUC
213 | 同步方式指令非法 | 在进给轴同步控制中,同步运行中发生了如下异常。1程序向从动轴发出移动指令。2对从动轴执行了手动运行(JOG进给、增量进给)。3接通电源后,程序在不执行手动参考点返回的情况下发出自动参考点返回指令。 |  | CNC报警 | 0i-MODEL F | FANUC
214 | 同步方式指令非法 | 在同步控制时,执行了坐标系设定或位移型刀具补偿。请修改程序。 |  | CNC报警 | 0i-MODEL F | FANUC
217 | G51.2指令重复 | 在G51.2的多边形方式中,又指定了G51.2。请修改程序。 |  | CNC报警 | 0i-MODEL F | FANUC
218 | 未发现P/Q指令 | 在G51.2的程序段尚未指定P或者Q。或者指定了超出范围的值。请修改程序。在主轴间多边形加工的情形下,本报警发生原因的细节,显示在诊断数据(No.0471)中。 |  | CNC报警 | 0i-MODEL F | FANUC
219 | 不是单程序段 | G51.2或G50.2与其他的指令在相同程序段中指定。请在别的程序段中修改程序。 |  | CNC报警 | 0i-MODEL F | FANUC
220 | 同步方式中的指令非法 | 在同步运行中,对同步轴的移动指令是由NC程序或PMC同步轴的轴控制发出的。请修改程序或者检查PMC梯形程序。 |  | CNC报警 | 0i-MODEL F | FANUC
221 | 同步方式指令非法 | 试图同时进行多边形加工同步运行和Cs轴控制或均衡切削。请修改程序。 |  | CNC报警 | 0i-MODEL F | FANUC
224 | 回零未结束 | 在自动运行开始之前,没有执行参考点返回。(限于参数ZRNx(No.1005#0)为0时)请执行参考点返回操作。 |  | CNC报警 | 0i-MODEL F | FANUC
230 | 未找到R代码 | 在G161的程序段中尚未指令切削量R。或者,R的指令值为负。请修改程序。 |  | CNC报警 | 0i-MODEL F | FANUC
231 | G10或L52的格式错误 | 在可编程参数输入中存在指令格式错误。 |  | CNC报警 | 0i-MODEL F | FANUC
232 | 螺旋轴指令太多 | 在螺旋插补方式中,将3个或更多个轴指定为螺旋轴。螺旋插补B的情形下,将5个或更多个轴指定为螺旋轴。 |  | CNC报警 | 0i-MODEL F | FANUC
233 | 设备忙 | 试图使用诸如通过RS-232-C接口连接的装置时,别的用户正在使用这些装置。 |  | CNC报警 | 0i-MODEL F | FANUC
245 | 本段不允许T代码 | 在与T代码相同的程序段中,指定了不能指定的G代码(G50,G10,G04,G28,G28.2,G29,G30,G30.2,G30.1,G53)。 |  | CNC报警 | 0i-MODEL F | FANUC
247 | 数据输出代码中发现错误 | 在输出加密的程序中,穿孔代码成为EIA。请在指定ISO后输出。 |  | CNC报警 | 0i-MODEL F | FANUC
250 | 换刀的Z轴指令错误 | 在与M06指令相同的程序段中指定了Z轴的移动指令。 |  | CNC报警 | 0i-MODEL F | FANUC
251 | 换刀的T指令错误 | 在M06T□□中指定了无法使用的T代码。 |  | CNC报警 | 0i-MODEL F | FANUC
300 | 比例缩放指令非法 | 指定了不能在比例缩放中指定的G代码。请修改程序。T系列下,在比例缩放中指定下列功能时,发出本报警。·精削循环(G70、G72)·外径粗削循环(G71、G73)·端面粗削循环(G72、G74)·闭环切削循环(G73、G75)·端面切断循环(G74、G76)·外径、内径切断循环(G75、G77)·复合型螺纹切削循环(G76、G78)·正面钻孔循环(G83、G83)·正面攻丝循环(G84、G84)·正面镗孔循环(G85、G85)·侧面钻孔循环(G87、G87)·侧面攻丝循环(G88、G88)·侧面镗孔循环(G89、G89)·外径/内径车削循环(G77、G20)·螺纹切削循环(G78、G21)·端面车削循环(G79、G24)(G代码按照体系B、C的顺序) |  | CNC报警 | 0i-MODEL F | FANUC
301 | 禁止重新设定回参考点 | 在无挡块参考点返回中,禁止重新设定参考点的参数IDGx(No.1012#0)被设定为“1”时,试图执行手动参考点返回操作。 |  | CNC报警 | 0i-MODEL F | FANUC
302 | 不能用无挡块回参考点方式 | 不能为无挡块参考点返回设定参考点。可能是下列原因引起的。·在JOG进给中,没有将轴朝着参考点返回方向移动。·轴沿着与手动参考点返回方向相反的方向移动。·由于尚未捕捉到位置检测器的一转信号,所以尚未建立手动参考点返回用栅格。(诊断数据(No.0201#6)必须为1。) |  | CNC报警 | 0i-MODEL F | FANUC
303 | 未完成回参考点 | 在Cs轮廓控制任意位置参考点设定有效(参数CRF(No.3700#0)=1)的情形下,将串联主轴切换为Cs轮廓控制方式后,尚未执行一次参考点返回操作就对Cs轮廓控制轴指定了G00指令。请在执行基于G28指令的参考点返回后指定G00指令。 |  | CNC报警 | 0i-MODEL F | FANUC
304 | 未建立零点即指令G28 | 在尚未建立参考点时指定了参考点自动返回(G28)。 |  | CNC报警 | 0i-MODEL F | FANUC
305 | 中间点未指令 | 通电后在没有没有执行一次G28(参考点自动返回)、G30(第2、第3、第4参考点返回)的状态下,指定了G29(从参考点返回)。 |  | CNC报警 | 0i-MODEL F | FANUC
306 | 倒角/倒圆指令轴不符 | 在指定了倒角的程序段中,移动轴和I、J、K指令的对应关系不匹配。 |  | CNC报警 | 0i-MODEL F | FANUC
307 | 不能用机械挡块设定回参考点 | 试图对使用无挡块参考点设定功能的轴进行撞块式参考点设定。 |  | CNC报警 | 0i-MODEL F | FANUC
308 | G72.1 嵌套错误 | 在G72.1旋转复制中再次指定了G72.1。 |  | CNC报警 | 0i-MODEL F | FANUC
309 | G72.2 嵌套错误 | G72.2平行复制中再次指定了G72.2。 |  | CNC报警 | 0i-MODEL F | FANUC
310 | 在存储卡中未发现指定文件。 | 在子程序/宏程序调用中找不到指定的文件。 |  | CNC报警 | 0i-MODEL F | FANUC
311 | 格式错误(1) | 基于文件名称的子程序/宏程序调用的格式非法。 |  | CNC报警 | 0i-MODEL F | FANUC
312 | 图纸尺寸直接输入中指令非法 | 图纸尺寸直接输入的指令非法。指定了不能在图纸尺寸直接输入中指定的G代码。在连续的图纸尺寸直接输入的指令中,没有移动的程序段有2个或更多个。或者在图纸尺寸直接输入中以没有指定“,”的方法(参数CCR(No.3405#4)=1)指定了“,”。 |  | CNC报警 | 0i-MODEL F | FANUC
313 | 螺距指令非法 | 在可变导程螺纹切削中,以地址K指定的导程的增减值超过了最大指令值。或者发出了使导程成为负值的指令。 |  | CNC报警 | 0i-MODEL F | FANUC
314 | 非法设定多面体轴 | 多边形加工的轴设定非法。多边形加工的情形尚未指定刀具旋转轴。(参数(No.7610))主轴间多边形加工的情形尚未设定有效的主轴。(参数(No.7640~7643))·指定了串联主轴以外的主轴。·尚未连接主轴。多边形加工和主轴间多边形加工同时使用的情形·多边形加工方式中,变更了选择多边形加工类型的参数(No.7605)。·多边形加工中使用的主轴与主轴间多边形加工中使用的主轴重复。 |  | CNC报警 | 0i-MODEL F | FANUC
315 | 螺纹切削循环刀尖角度指令错误 | 这是不能在复合型固定循环的螺纹切削循环(G76)中使用刀尖角度的值。 |  | CNC报警 | 0i-MODEL F | FANUC
316 | 螺纹切削循环的切削量错误 | 这是在复合型固定循环的螺纹切削循环(G76)中最小切削量比螺纹牙高度更大的值。 |  | CNC报警 | 0i-MODEL F | FANUC
317 | 螺纹切削循环螺纹指令错误 | 复合型固定循环的螺纹切削循环(G76)中螺纹牙的高度或者切削量为0或者负。 |  | CNC报警 | 0i-MODEL F | FANUC
318 | 钻孔循环的空刀量不对 | 复合型固定循环的切断循环(G74、G75)中虽然缩回的方向没有确定但Δd为负。 |  | CNC报警 | 0i-MODEL F | FANUC
319 | 钻孔循环的终点指令错误 | 复合型固定循环的切断循环(G74、G75)中虽然Δi或者Δk的移动量为0但U或者W为非0值。 |  | CNC报警 | 0i-MODEL F | FANUC
320 | 钻孔循环的移动量/切削量错误 | 复合型固定循环的切断循环(G74、G75)中Δi或者Δk(移动量/切削量)为负。 |  | CNC报警 | 0i-MODEL F | FANUC
321 | 重复循环次数错误 | 复合型固定循环的闭环循环(G73)中重复次数为0或者负。 |  | CNC报警 | 0i-MODEL F | FANUC
322 | 精车形状超过起始点 | 在复合型固定循环的粗削循环(G71、G72)的形状程序中指定了超出循环开始点的形状。 |  | CNC报警 | 0i-MODEL F | FANUC
323 | 形状程序的第1段为2型指令 | 用复合型固定循环的粗削循环(G71、G72)的P指定的形状程序的开头程序段中指定了类型II。若是G71,则为Z(W)指令。若是G72,则为X(U)指令。 |  | CNC报警 | 0i-MODEL F | FANUC
324 | 在复和循环中指令了中断型宏指令 | 在复合型固定循环(G70、G71、G72、G73)中执行了中断型宏程序。 |  | CNC报警 | 0i-MODEL F | FANUC
325 | 不能用于形状程序的指令 | 1)指定了不可在复合型固定循环(G70、G71、G72、G73)的形状程序中使用的指令。2)在复合型车削用固定循环(G70)的精切循环的形状程序中可指令刀尖R补偿时(参数NT2(No.5106#3)=1),在形状程序的开始程序段以外处指令了G41、G42。 |  | CNC报警 | 0i-MODEL F | FANUC
326 | 形状程序的最后段是直接图纸尺寸编程 | 复合型固定循环(G70、G71、G72、G73)的形状程序的最终程序段的指令处在图纸尺寸直接输入指令的中途。 |  | CNC报警 | 0i-MODEL F | FANUC
327 | 复合循环不能模态 | 在不可指定的模态状态下指定了复合型固定循环(G70、G71、G72、G73)。 |  | CNC报警 | 0i-MODEL F | FANUC
328 | 刀尖半径补偿工作位置不对 | 刀尖半径补偿的工件侧指定(G41、G42)对于复合型固定循环(G71、G72)的工件端不合适。 |  | CNC报警 | 0i-MODEL F | FANUC
329 | 精车形状不是单调变化的 | 平面第2轴的指令在复合型固定循环的粗削循环(G71、G72)的形状程序中不是单调增加或者单调减少。 |  | CNC报警 | 0i-MODEL F | FANUC
330 | 车削固定循环中角度指令错误 | 在单一型固定循环(G90、G92、G94)中指定了平面以外的轴指令。 |  | CNC报警 | 0i-MODEL F | FANUC
331 | 在AX[]中轴号错误 | 在AX[]的轴号中指定了非法的值。 |  | CNC报警 | 0i-MODEL F | FANUC
332 | 在AXNUM[]中轴地址错误 | 在AXNUM[]中指定了非法的轴地址。 |  | CNC报警 | 0i-MODEL F | FANUC
333 | 主轴指令太多 | 在使用扩展主轴名称时,相同程序段中存在多个主轴指令。主轴指令在相同程序段内只可有一个。 |  | CNC报警 | 0i-MODEL F | FANUC
334 | 输入值超出有效范围 | 指定了超出有效设定范围的偏置数据。(错误操作防止功能) |  | CNC报警 | 0i-MODEL F | FANUC
335 | 多个M代码 | 在与基于M代码的外围设备间的等待功能中,在等待M代码的程序段中同时指定了其它的M代码。 |  | CNC报警 | 0i-MODEL F | FANUC
336 | 刀具补偿指令多于2轴 | 没有取消偏置,但是另一个轴试图进行C型刀具长度补偿。或在G43/G44程序段中没有为C型刀具长度补偿指定轴。 |  | CNC报警 | 0i-MODEL F | FANUC
337 | 超过最大增量值 | 指令值超出了最大增量值。(错误操作防止功能) |  | CNC报警 | 0i-MODEL F | FANUC
340 | 非法再启动(纳米平滑) | 在手动绝对接通的状态进行手动干预后,试图以纳米平滑加工重新开始运行。 |  | CNC报警 | 0i-MODEL F | FANUC
341 | 指令段太多(纳米平滑) | 超出了纳米平滑加工方式中的可以连续指定的程序段数。 |  | CNC报警 | 0i-MODEL F | FANUC
342 | 在纳米平滑方式宏程序指令有效 | 纳米平滑加工方式中用户宏程序中断有效。此外,在用户宏程序中断处在有效的状态下,指定了纳米平滑加工方式。 |  | CNC报警 | 0i-MODEL F | FANUC
343 | 纳米平滑方式指令错误 | 在纳米平滑加工中指定了G43、G44、G49。 |  | CNC报警 | 0i-MODEL F | FANUC
344 | 不能连续纳米平滑 | 指定了不可继续执行纳米平滑加工的指令或者执行行了如此操作。 |  | CNC报警 | 0i-MODEL F | FANUC
345 | 换刀的Z轴位置错误 | 刀具更换Z轴位置非法 |  | CNC报警 | 0i-MODEL F | FANUC
346 | 换刀的刀具号错误 | 刀具更换刀具位置尚未建立 |  | CNC报警 | 0i-MODEL F | FANUC
347 | 换刀指令错误(在同一段) | 刀具更换同时指令非法 |  | CNC报警 | 0i-MODEL F | FANUC
348 | 换刀Z轴位置未建立 | 刀具更换Z轴位置尚未建立 |  | CNC报警 | 0i-MODEL F | FANUC
349 | 换刀时主轴未停止 | 刀具更换主轴尚未完全停止 |  | CNC报警 | 0i-MODEL F | FANUC
350 | 同步控制轴号参数设定错误 | 同步控制轴号(参数(No.8180))的设定非法。 |  | CNC报警 | 0i-MODEL F | FANUC
351 | 由于轴在移动,不能开始/解除控制 | 试图在同步控制对象轴处在移动中时通过同步控制轴选择信号开始或者解除同步控制。 |  | CNC报警 | 0i-MODEL F | FANUC
352 | 同步控制构成错误 | 1)试图对已经处在同步/混合/重叠中的轴执行同步控制时2)试图对母子孙关系进一步使其曾孙执行同步时3)试图在母子孙关系尚未建立的设定下开始同步控制时发生此错误报警。 |  | CNC报警 | 0i-MODEL F | FANUC
353 | 指令了不能移动的轴 | •同步的情形1)对于参数NUMx(No.8163#7)=1的轴指定了移动指令时2)对于从动轴指定了移动指令时•混合的情形1)对于参数设定为NUMx(No.8163#7)=1的轴,指定了移动指令时2)对于参数设定为MUMx(No.8162#7)=1的轴,指定了移动指令时发生报警。 |  | CNC报警 | 0i-MODEL F | FANUC
354 | 在同步控制方式参考点未确立时指令了G28 | 同步控制中对于停车中的主动轴指定了G28时,在尚未建立从动轴的参考点的情况下发生报警。 |  | CNC报警 | 0i-MODEL F | FANUC
355 | 混合控制轴号参数设定错误 | 混合控制轴号(参数(No.8183))的设定非法。 |  | CNC报警 | 0i-MODEL F | FANUC
356 | 由于轴在移动,混合控制不能使用 | 试图在混合控制对象轴处在移动中时通过混合控制轴选择信号开始或者解除混合控制。 |  | CNC报警 | 0i-MODEL F | FANUC
357 | 混合控制轴构成错误 | 试图对已经处在同步/混合/重叠中的轴执行混合控制时发生此错误报警。 |  | CNC报警 | 0i-MODEL F | FANUC
359 | 在混合控制方式参考点未确立时指令了G28 | 混合控制中对混合轴指定了G28时,在混合对方的参考点尚未建立的情况下发生报警。 |  | CNC报警 | 0i-MODEL F | FANUC
360 | 重叠控制轴号参数设定错误 | 重叠控制轴号(参数(No.8186))的设定非法。 |  | CNC报警 | 0i-MODEL F | FANUC
361 | 由于轴在移动,重叠控制不能使用 | 试图在重叠控制对象轴处在移动中时通过重叠控制轴选择信号开始或者解除重叠控制。 |  | CNC报警 | 0i-MODEL F | FANUC
362 | 重叠控制轴构成错误 | 1)试图对已经处在同步/混合/重叠中的轴执行重叠控制时2)试图对母子孙关系进一步使其曾孙执行同步时发生此错误报警。 |  | CNC报警 | 0i-MODEL F | FANUC
363 | 对重叠控制的从属轴指令了G28 | 对于重叠控制中的重叠控制从动轴指定G28时发生报警。 |  | CNC报警 | 0i-MODEL F | FANUC
364 | 对重叠控制的从属轴指令了G53 | 重叠控制中,主动轴处在移动中而对从动轴指定了G53时发生报警。 |  | CNC报警 | 0i-MODEL F | FANUC
365 | 各轨迹的伺服轴/主轴数太多 | 超出了可以在一个路径内使用的最大控制轴数或者最大控制主轴数。(装料器路径的情形下,每个路径的轴数设定为5轴或更多轴时,发出本报警。) |  | CNC报警 | 0i-MODEL F | FANUC
366 | 命令中有刀具台方式中不能使用的G代码 | 选择转台方式的刀具更换方式(参数TCT(No.5040#3)=0),指定了G43、G43.7。 |  | CNC报警 | 0i-MODEL F | FANUC
367 | 同步控制中,参数PKUx(No.8162#2)为0时,指定有三维坐标变换命令。 | 同步控制中,在参数PKUx(No.8162#2)为0下指定了三维坐标变换。 |  | CNC报警 | 0i-MODEL F | FANUC
368 | 没有取消刀具补偿 | ·选择了ATC方式的刀具更换方式(参数TCT(No.5040#3)=1)时,在G43方式中指定了G43.7。或者在G43.7方式中指定了G43。·在留有刀具偏置的状态下变更参数TCT(No.5040#3)后,指令了刀具偏置。 |  | CNC报警 | 0i-MODEL F | FANUC
369 | G31 格式错误 | ·在扭矩极限跳转指令(G31P98/P99)中,尚未指定轴指令,或者指定了2轴或更多轴的轴指令。·在扭矩极限跳转指令中,地址Q的指令值超出超出范围。地址Q的指令范围为1~254。·没有连续高速跳转的选项。 |  | CNC报警 | 0i-MODEL F | FANUC
370 | G31P/G04Q不正确 | 1)G31的地址P的指令值超出范围。地址P的范围在多级跳转功能下为1~4。2)G04的地址Q的指令值超出范围。地址Q的范围在多级跳转功能下为1~4。3)虽然没有多级跳转功能的选项而用G31指定了P1-4,用G04指定了Q1-4。4)<T系列>G72或G74中,地址P的指令值在范围外。地址P的范围在多重跳步功能下为1~4。或者,虽然没有多重跳步功能的选项,却在G72或G74中指定了P1-4。 |  | CNC报警 | 0i-MODEL F | FANUC
371 | G10或L50的格式错误 | 试图通过可编程参数输入的指令格式改变“密钥和程序的加密功能”即密码(No.3220)、密钥(No.3221)、保护范围(No.3222、No.3223)的参数。请修改程序。 |  | CNC报警 | 0i-MODEL F | FANUC
372 | 未完成回参考点 | 在倾斜轴控制中的手动参考点返回及通电后尚未执行一次参考点返回的状态下试图执行参考点自动返回操作,或在倾斜轴的参考点返回尚未结束的状态下执行正交轴的参考点返回操作。在完成倾斜轴的参考点返回操作的状态,执行正交轴的参考点返回操作。 |  | CNC报警 | 0i-MODEL F | FANUC
373 | 高速跳跃信号选择不正确 | 在各跳转指令(G31、G31P1~G31P4)以及暂停指令(G04、G04Q1~G04Q4)中,在不同的路径中选择了相同高速跳转信号。 |  | CNC报警 | 0i-MODEL F | FANUC
374 | 刀具管理数据登记不正确(G10) | 在以下的操作、动作中进行了G10L75/L76的数据记录。·从PMC窗口记录数据·从FOCAS2记录数据·利用其他路径中的G10L75/L76记录数据在上述处理结束后,重新指定G10L75/L76。 |  | CNC报警 | 0i-MODEL F | FANUC
375 | 无法进行倾斜轴控制(同步:混合:重叠) | 轴构成为不能进行倾斜轴控制。(1)与倾斜轴控制相关的所有轴尚未进入同步控制方式时,或者倾斜轴之间和正交轴之间尚未处在同步控制时。(2)与倾斜轴控制相关的所有轴尚未进入混合控制方式时,或者倾斜轴之间和正交轴之间尚未处在同步控制时。(3)将与倾斜轴控制相关的轴设定为重叠控制方式时。 |  | CNC报警 | 0i-MODEL F | FANUC
376 | 原点光栅:参数不正确 | ①分离式脉冲编码器的参数OPTx(No.1815#1)有效时,参数(No.2002#3)无效。②绝对位置检测器的参数APCx(No.1815#5)有效。 |  | CNC报警 | 0i-MODEL F | FANUC
387 | 非法远程控制DI/DO变量 | 不存在具有指定信号地址(字母、数字)的DI/DO变量。 |  | CNC报警 | 0i-MODEL F | FANUC
389 | 非法远程控制信号位 | 不可以用DI/DO信号指定0~7以外的位。 |  | CNC报警 | 0i-MODEL F | FANUC
390 | 非法宏变量 | 使用了实时用户宏程序中尚未支持的宏变量。 |  | CNC报警 | 0i-MODEL F | FANUC
391 | 远程控制分支超出 | 超出了实时用户宏程序支持的转移数。 |  | CNC报警 | 0i-MODEL F | FANUC
392 | 太多语句控制 | 使用了多个实时宏程序指令内中控制RTM的保留字(ZONCE,ZEDGE,ZWHILE,ZDO,ZEND,G65,M99)。 |  | CNC报警 | 0i-MODEL F | FANUC
393 | 没有语句控制 | 实时宏程序指令中没有应该代入的数据。 |  | CNC报警 | 0i-MODEL F | FANUC
394 | 非法语句控制 | 控制RTM的保留字(ZONCE,ZEDGE,ZWHILE,ZDO,ZEND,G65,M99)的对应关系有误。 |  | CNC报警 | 0i-MODEL F | FANUC
395 | 非法NC命令控制 | 没有正确描述子程序调用、或者来自子程序的返回控制代码G65、M99。 |  | CNC报警 | 0i-MODEL F | FANUC
396 | 非法远程控制语句控制 | 在非实时宏程序指令中使用了控制RTM的保留字(ZONCE,ZEDGE,ZWHILE,ZDO,ZEND)的任一方。 |  | CNC报警 | 0i-MODEL F | FANUC
397 | 远程控制缓冲区溢出 | 实时宏程序指令的缓冲器没有可用空间。缓冲中的实时宏程序指令作为触发的预读程序段数太多。 |  | CNC报警 | 0i-MODEL F | FANUC
398 | ID 溢出 | 在预读程序段中,具有相同 ID 的实时宏程序指令太多。 |  | CNC报警 | 0i-MODEL F | FANUC
399 | 同时执行 ID | 试图将具有相同 ID 的实时宏程序指令作为相同的 NC 语句进行触发后执行。 |  | CNC报警 | 0i-MODEL F | FANUC
400 | ONESHOT CMDOVER | 单步实时宏程序指令数太多。 |  | CNC报警 | 0i-MODEL F | FANUC
401 | 同时指定了太多的指令数 | 超出了可以同时执行的实时宏程序指令的个数。 |  | CNC报警 | 0i-MODEL F | FANUC
402 | 远程控制中使用非法标记 | 检测出了实时用户宏程序尚未支持的符号、变量或者函数。 |  | CNC报警 | 0i-MODEL F | FANUC
403 | 存取远程保护变量 | 试图存取受到保护的变量。 |  | CNC报警 | 0i-MODEL F | FANUC
404 | 远程控制错误 | 发生了有关实时宏程序指令的错误。 |  | CNC报警 | 0i-MODEL F | FANUC
406 | 代码区域不足 | 实时宏程序区域的存储容量不足 |  | CNC报警 | 0i-MODEL F | FANUC
407 | 远程控制方式中双倍削减 | 试图在编译方式中再将其设定为编译方式。 |  | CNC报警 | 0i-MODEL F | FANUC
408 | 不允许 G90 | 不能指定绝对指令。 |  | CNC报警 | 0i-MODEL F | FANUC
409 | 非法轴号 | 轴号非法。 |  | CNC报警 | 0i-MODEL F | FANUC
410 | G28 的中间点没有指定为 0 点 | G28 的中间点的指定为非 0。 |  | CNC报警 | 0i-MODEL F | FANUC
411 | 超过最多控制轴数 | 超出了最大同时控制轴数。 |  | CNC报警 | 0i-MODEL F | FANUC
412 | 使用非法 G 代码 | 使用了不可使用的 G 代码。 |  | CNC报警 | 0i-MODEL F | FANUC
413 | 非法地址 | 使用了不可使用的地址。 |  | CNC报警 | 0i-MODEL F | FANUC
415 | 组正在使用中 | 指定轴所属的组正在使用中。 |  | CNC报警 | 0i-MODEL F | FANUC
416 | 轴不能使用 | 不可使用指定轴。 |  | CNC报警 | 0i-MODEL F | FANUC
417 | 轴不能移动 | 指定轴处在不可动作的状态。 |  | CNC报警 | 0i-MODEL F | FANUC
418 | 非法进给速度设定 | 进给速度的设定有误。 |  | CNC报警 | 0i-MODEL F | FANUC
419 | 非法距离设定 | 移动量的数据超出范围。 |  | CNC报警 | 0i-MODEL F | FANUC
420 | 常数 P | 没有用常量指定子程序。 |  | CNC报警 | 0i-MODEL F | FANUC
421 | 非法 G54 变量 | G65 中使用了非法的自变量 L。 |  | CNC报警 | 0i-MODEL F | FANUC
422 | 非法 G54 变量 | G65 中使用了非法的自变量。 |  | CNC报警 | 0i-MODEL F | FANUC
424 | 一组中多轴 | 多个轴使用 1 组。 |  | CNC报警 | 0i-MODEL F | FANUC
429 | G10.6 非法指令 | 在螺纹切削的程序段中开始收回时,对于螺纹切削的长轴方向指定了收回指令。 |  | CNC报警 | 0i-MODEL F | FANUC
430 | 刀具寿命组数为 0 | 刀具寿命管理组数参数(No.6813)被设定为 0。 |  | CNC报警 | 0i-MODEL F | FANUC
431 | 刀具寿命 T/R 数据不正确 | 任意组号(T)或重设计数值(R)非法。 |  | CNC报警 | 0i-MODEL F | FANUC
438 | 刀具方向补偿时参数不正确 | 参数不正确。进行刀具前端点保持型刀具轴方向控制(G53.6)时-插补前加/减速无效。请设定参数(No.1660)。-快速移动插补前加/减速无效。请设定参数 LRP(No.1401#1)、FRP(No.19501#5)、(No.1671)。-构成机械的参数(No.19680~No.19714)不正确。-由参数(No.19681、No.19686)设定的轴不是旋转轴。-尚未在参数(No.1022)中设定基本 3 轴。 |  | CNC报警 | 0i-MODEL F | FANUC
445 | 轴进给命令不正确 | 旋转控制方式中指令了定位。请确认 SV 旋转控制方式中信号。 |  | CNC报警 | 0i-MODEL F | FANUC
446 | 不是单程序段 | G96.1,G96.2,G96.3,G96.4 被在与其他的指令相同的程序段中指令。请修改程序。 |  | CNC报警 | 0i-MODEL F | FANUC
447 | SETTING 数据非法 | 旋转刀具轴的设定不正确。请确认基于伺服电机的主轴控制功能的参数。 |  | CNC报警 | 0i-MODEL F | FANUC
451 | 辅助功能表命令不正确 | 试图通过辅助功能表中输出 M 代码时,PMC 梯图顺序尚未执行以前的 M 代码的完成处理。 |  | CNC报警 | 0i-MODEL F | FANUC
455 | 磨削用固定循环中命令错误 | 磨削用固定循环中1) <M系列>I,J,K指令的符号不一致。2) <M系列/T 系列>尚未指定磨削轴的移动量。 |  | CNC报警 | 0i-MODEL F | FANUC
456 | 磨削用固定循环中参数设定错误 | 与磨削用固定循环相关的参数设定错误。可能是由于下列原因所致。1) <M系列/T系列>磨削轴的轴号设定(参数(No.5176~5179))错误。2) <M系列>修整轴的轴号设定(参数(No.5180~5183))错误。3) <M系列/T系列>切削轴、磨削轴、修整轴(仅限M系列)的轴号重叠。 |  | CNC报警 | 0i-MODEL F | FANUC
459 | 所有平行轴处于驻留状态 | 通过自动运行指令的轴,所有轴都处在驻留状态。 |  | CNC报警 | 0i-MODEL F | FANUC
460 | 焊炬控制轴号码不正确 | 参数(No.5490)(焊炬控制轴)中设定的轴号的值超过控制轴数。 |  | CNC报警 | 0i-MODEL F | FANUC
461 | 焊炬旋转轴设定不正确 | 焊炬旋转轴不是旋转轴的参数设定(参数ROTx(No.1006#0)=1)。 |  | CNC报警 | 0i-MODEL F | FANUC
492 | 干扰检测形状不正确:[对象物名称] | CNC内置型三维干扰检测中指定的[对象物名称]的形状数据不正确。 |  | CNC报警 | 0i-MODEL F | FANUC
493 | 干扰检测移动轴不正确:[对象物名称] | CNC内置型三维干扰检测中指定的[对象物名称]的移动轴数据不正确。 |  | CNC报警 | 0i-MODEL F | FANUC
494 | 三维干扰检测功能无效 | 已通过参数ICE(No.10930#0)设定使得CNC内置型三维干扰检测功能无效。 |  | CNC报警 | 0i-MODEL F | FANUC
495 | 进行干扰检测的图形过多 | 除了刀具外的包含在全部干扰检测对象物中的直方体合计数超过23。 |  | CNC报警 | 0i-MODEL F | FANUC
496 | G22.2中P,Q命令有错误 | G22.2指令中P,Q指令超出范围,或尚未指令。请修改程序。 |  | CNC报警 | 0i-MODEL F | FANUC
497 | 刀具管理功能的干扰检测刀具形状无法做成 | 参数ICT(No.10930#2)的设定中虽已设定为基于刀具管理功能自动创建刀具形状,而没有刀具管理功能的选项。 |  | CNC报警 | 0i-MODEL F | FANUC
501 | 指定的M代码无法执行 | 由参数(No.11631~No.11646)设定的M代码,被在执行宏、宏中断、基于G/M代码的宏调用、或者基于T/S/第2辅助功能代码的子程序调用以外处指令。 |  | CNC报警 | 0i-MODEL F | FANUC
502 | 非法使用G代码 | 1)指令了路径间柔性同步方式下无法使用的G代码。2)指令了在重叠先行状态下无法使用的G代码。 |  | CNC报警 | 0i-MODEL F | FANUC
503 | 不能进行重叠的模式状态 | 属于无法重叠的G代码的模态状态。 |  | CNC报警 | 0i-MODEL F | FANUC
509 | 无法指令刀具位置补偿 | • 在与螺纹切削相同的程序段中指令了刀具位置补偿(车床系统)。• 在比例缩放、坐标旋转、可编程镜像方式中指令了刀具位置补偿(车床系统)。 |  | CNC报警 | 0i-MODEL F | FANUC
511 | Cs高速切换格式错误 | Cs轮廓控制高速切换的格式不正确。 |  | CNC报警 | 0i-MODEL F | FANUC
512 | 不能使用Cs高速切换指令 | Cs轮廓控制高速切换中,无法进行如下指令。• 移动指令• 同步/混合/重叠控制• 主轴指令同步控制• 简易主轴电子齿轮箱• 手动参考点返回 |  | CNC报警 | 0i-MODEL F | FANUC
513 | Cs高速切换指令设定错误 | Cs轮廓控制高速切换的设定不正确。可能是由于下列原因所致。• Cs轮廓控制高速切换的M代码的值,在多个Cs轮廓控制轴中重复。• Cs轮廓控制高速切换完成信号CSMCx不成为"1",返还相对Cs轮廓控制高速切换的M代码的FIN。 |  | CNC报警 | 0i-MODEL F | FANUC
514 | 任意轴切换指令不正确 | 1) 在任意轴切换中,对于未开启的轴进行了取得指令。2) 用G52.1,G52.2,G52.3指令的P,Q,R,I,J,K,L的值不正确。3) 参数(No.11560)的值重复。4) 对于已经开启的轴,进行了开启指令(G52.1)。5) 在参数FAN(No.11562#1)的值不同的轴相互间进行了更换。6) 未取消偏置就进行了任意轴切换。 |  | CNC报警 | 0i-MODEL F | FANUC
527 | ILLEGAL DATA IN PITCHERROR | 通过参数设定,在判断为需要检查的螺距误差补偿点,有与邻接的补偿点之间的差超过了-128~+127的范围的数据。请修改螺距误差补偿数据,或变更参数。 |  | CNC报警 | 0i-MODEL F | FANUC
528 | THREADING FORMAT ERROR | 任意速度螺纹切削的格式不正确。 |  | CNC报警 | 0i-MODEL F | FANUC
529 | THREADING COMMANDIMPOSSIBLE | 1)任意速度螺纹切削方式中,无法进行如下指令。·螺纹切削(G32)、螺纹切削循环(G92)、复合型螺纹切削循环(G76,G76.7)以外的螺纹切削指令·锥度角度比之前程序段小。(连续螺纹切削)或者,切削角度比锥度角度小。(螺纹切削循环)·连续螺纹切削中,在自动计算的加速度下无法减速到速度0的指令。·同步/混合、重叠控制·手动参考点返回·主轴简易同步控制·简易主轴电子齿轮箱2)Cs轮廓控制中指令了任意速度螺纹切削。3)主轴软件不对应任意速度螺纹切削。4)不得在任意速度螺纹切削方式中进行复位而将Cs轮廓控制切换信号置于“0”。 |  | CNC报警 | 0i-MODEL F | FANUC
530 | EXCESS VELOCITY INTHREADING | 任意速度螺纹切削进给轴的速度超过了最大切削速度。 |  | CNC报警 | 0i-MODEL F | FANUC
531 | THREADING PARAMETERERROR | 任意速度螺纹切削的参数设定不正确。可能是由于下列原因所致。·任意速度螺纹切削开始的M代码值在多个Cs轮廓控制轴中重复。·任意速度螺纹切削取消的M代码值在多个Cs轮廓控制轴中重复。·进给轴的加速度(参数(No.11492))比主轴(Cs轮廓控制轴)的加速度(参数(No.11030~No.11032,No.25710~No.25712))小。 |  | CNC报警 | 0i-MODEL F | FANUC
532 | RE-MACHINING OF THREADCUTTING IMPOSSIBLE | 无法执行螺纹切削再加工。可能是由于下列原因所致。·尚未进行螺纹槽的测量。·螺纹切削指令的坐标值相对于螺纹槽的测量数据不适当。·对于平面第1轴、平面第2轴应用了镜像。 |  | CNC报警 | 0i-MODEL F | FANUC
538 | OFFSET IS NOT CANCELED | 在复合型车削用固定循环(G70)的精切循环的形状程序中可指令刀尖R补偿时(参数NT2(No.5106#3)=1),在形状程序的最终程序段中尚未指令G40。 |  | CNC报警 | 0i-MODEL F | FANUC
539 | MAX SP SPEED CLAMPCOMMAND ERROR | 主轴最高转速钳制指令错误。无法在主轴最高转速钳制指令中指令扩展主轴名称。 |  | CNC报警 | 0i-MODEL F | FANUC
542 | ILLEGAL PATH BY MANUALABSOLUTE | 通过手动绝对ON,进行了补偿路径不正确的指令。请在G02/G03之前插入绝对指令。 |  | CNC报警 | 0i-MODEL F | FANUC
601 | ILLEGAL AXIS COMMAND FORSERVO MOTOR SPINDLE | 在基于伺服电机的主轴控制的主轴专用伺服轴中指令了移动。请修改程序。 |  | CNC报警 | 0i-MODEL F | FANUC
602 | SPINDLE SELECT COMMANDERROR (SERVO MOTORSPINDLE) | 尚未正确选择基于伺服电机的主轴控制轴。·多主轴控制有效时,请确认所选主轴是否为伺服电机主轴。·多主轴控制无效时,请确认执行了SV旋转轴控制方式指令的路径的第1主轴是否为伺服电机主轴。 |  | CNC报警 | 0i-MODEL F | FANUC
1001 | 轴控制方式非法 | 轴控制方式非法。 |  | CNC报警 | 0i-MODEL F | FANUC
1013 | 程序号位置错误 | 地址O或者N被指定在本来不该存在的场所(宏语句后等)。 |  | CNC报警 | 0i-MODEL F | FANUC
1014 | 程序号格式错误 | 地址O或者N后没有编号。 |  | CNC报警 | 0i-MODEL F | FANUC
1016 | 没有EOB | 没有MDI方式下输入的程序最后的EOB(程序段末尾)。 |  | CNC报警 | 0i-MODEL F | FANUC
1059 | 在缓冲方式指令 | 自动运行中,存在预读的程序段时,手动干预量补偿请求信号MIGET被设定为“1”。在将手动干预量读到自动运行中时,需要以阻止缓冲的M代码指令操作手动干预量补偿请求信号MIGET的顺序。 |  | CNC报警 | 0i-MODEL F | FANUC
1077 | 程序在使用 | 试图在前台执行后台编辑中的程序。不能执行正在编辑中的程序,因此,请在结束编辑后重新运行。 |  | CNC报警 | 0i-MODEL F | FANUC
1079 | 未找到程序文件 | 指定文件号的程序尚未被记录在外部设备中。(外部设备子程序调用) |  | CNC报警 | 0i-MODEL F | FANUC
1080 | 外设子程序调用重复 | 从外部设备程序调用中被调用的子程序以后的子程序又进行了外部设备子程序调用。 |  | CNC报警 | 0i-MODEL F | FANUC
1081 | 外设子程序调用方式错误 | 这是不能够进行外部设备子程序调用的方式。 |  | CNC报警 | 0i-MODEL F | FANUC
1090 | NC程序文中有格式错误 | NC程序语句的注释节、程序名以及目录名以外处,包含有小写字母。 |  | CNC报警 | 0i-MODEL F | FANUC
1091 | 子程序调用字重复 | 子程序调用指令在相同程序段中出现2次或更多次。 |  | CNC报警 | 0i-MODEL F | FANUC
1092 | 宏程序调用语句重复 | 宏程序调用指令在相同程序段中出现2次或更多次。 |  | CNC报警 | 0i-MODEL F | FANUC
1093 | NC字/M99重复 | 在宏模态调用状态下,在与M99相同的程序段中,指定了O、N、P、L以外的地址。 |  | CNC报警 | 0i-MODEL F | FANUC
1095 | 2型变量太多 | 在用户宏程序的自变量指定II(A,B,C,I,J,K,I,J,K,...)中虽然I、J、K只有10组却指定了11组或更多组。 |  | CNC报警 | 0i-MODEL F | FANUC
1096 | 非法变量名称 | 指定了不可使用的变量名称。指定了不可作为变量名称指定的代码。[#_OPSxx]的指令与刀具补偿存储器的选项构成不一致。 |  | CNC报警 | 0i-MODEL F | FANUC
1097 | 变量名太长 | 指定的变量名称过长。 |  | CNC报警 | 0i-MODEL F | FANUC
1098 | 没有变量名称 | 指定的变量名称由于尚未记录而不可使用。 |  | CNC报警 | 0i-MODEL F | FANUC
1099 | []中的后缀非法 | 尚未对需要基于[]的下标的变量名称指定下标。对不需要基于[]的下标的变量名称指定了下标。基于所指定[]的下标的值超出范围。 |  | CNC报警 | 0i-MODEL F | FANUC
1100 | 取消错误(无模态调用) | 虽然不是宏模态调用方式(G66)而指定了调用方式取消(G67)。 |  | CNC报警 | 0i-MODEL F | FANUC
1101 | 非法CNC语句分割 | 在包含移动指令的不可进行用户宏程序中断的状态下,执行了中断。 |  | CNC报警 | 0i-MODEL F | FANUC
1115 | 读取被保护变量 | 在表达式右边使用了只能在用户宏程序语句的表达式左边使用的变量。 |  | CNC报警 | 0i-MODEL F | FANUC
1120 | 非法变量格式 | 在具有2个自变量的函数(ATAN、POW)中,自变量指定有误。 |  | CNC报警 | 0i-MODEL F | FANUC
1124 | 没有DO语句 | 找不到对应于用户宏程序的END指令的DO指令。 |  | CNC报警 | 0i-MODEL F | FANUC
1128 | 顺序号超限 | 用户宏程序语句的GOTO指令等的跳转目的地顺序号为超出1~99999999范围的值。 |  | CNC报警 | 0i-MODEL F | FANUC
1131 | 没有开括号( | 用户宏程序语句中“[”的个数比“]”的个数少。 |  | CNC报警 | 0i-MODEL F | FANUC
1132 | 没有闭括号) | 用户宏程序语句中“]”的个数比“[”的个数少。 |  | CNC报警 | 0i-MODEL F | FANUC
1133 | 没有“=” | 用户宏程序语句的运算指令中,“=”的代入指令空缺。 |  | CNC报警 | 0i-MODEL F | FANUC
1137 | 如果文件格式错误 | 用户宏程序的IF语句格式有误。 |  | CNC报警 | 0i-MODEL F | FANUC
1138 | WHILE 语句格式错误 | 用户宏程序的WHILE语句格式有误。 |  | CNC报警 | 0i-MODEL F | FANUC
1139 | SETVN 语句格式错误 | 用户宏程序的SETVN语句格式有误。 |  | CNC报警 | 0i-MODEL F | FANUC
1141 | 变量名中非法字符 | 用户宏程序的SETVN语句中使用了不可在变量名中使用的字符。 |  | CNC报警 | 0i-MODEL F | FANUC
1142 | 变量名太长 (SETVN) | 试图在用户宏程序的SETVN语句中记录的变量名的字符数超过8个字符。 |  | CNC报警 | 0i-MODEL F | FANUC
1143 | BPRNT/DPRNT 语句格式错误 | BPRNT语句或者DPRNT语句格式有误。 |  | CNC报警 | 0i-MODEL F | FANUC
1144 | G10 格式错误 | G10的L号中没有对应的数据输入或者对应的选项。没有数据设定地址P、R等指令。存在着与数据设定无关的地址指令。根据L号,指定的地址各不相同。指令地址值的符号、小数点、范围有误。 |  | CNC报警 | 0i-MODEL F | FANUC
1145 | G10.1 超时 | 相对于G10.1指令的PMC侧的响应超过时间。 |  | CNC报警 | 0i-MODEL F | FANUC
1146 | G10.1 格式错误 | G10.1指令格式有误。 |  | CNC报警 | 0i-MODEL F | FANUC
1152 | G31.9/G31.8 格式错误 | 如下所示那样G31.9(连续高速跳转)、或G31.8(EGB跳转/柔性同步控制跳转)程序段的格式错误。·尚未在G31.9、或者G31.8的程序段中指定轴地址。·在G31.9、或者G31.8的程序段中指定了多个轴地址。·尚未在G31.9、或者G31.8的程序段中指定P。·柔性同步方式中,在从动轴以外的轴中指令了G31.8。·柔性同步方式中,G31.8的程序段的Q指令在范围外。 |  | CNC报警 | 0i-MODEL F | FANUC
1153 | G31.9 不能用 | 处在不可指定G31.9的模态状态。组07的G代码(刀具径补偿等)为非取消时,若指定G31.9,则会发出此报警。 |  | CNC报警 | 0i-MODEL F | FANUC
1160 | 指令数据溢出 | CNC内部的位置数据发生上溢。此外,坐标变换、偏置或手动干预量的读入等计算结果,如果目标位置超过最大行程的指令,也会发生报警。 |  | CNC报警 | 0i-MODEL F | FANUC
1196 | 钻孔轴的选择非法 | 钻孔固定循环的钻孔轴的指令不正确。或是因为在固定循环的G代码指令程序段中没有指定钻孔轴的Z点指令。 |  | CNC报警 | 0i-MODEL F | FANUC
1200 | 脉冲编码器非法回零 | 栅格方式参考点返回中,一转信号没有来到距离减速用挡块之前的位置,因此不能求出栅格位置。或者在松开减速用的极限开关(减速信号*DEC返回为“1”)之前,一次也没有达到参数(No.1841)中所设定的超过伺服错误量的进给速度时,会发出此报警。 |  | CNC报警 | 0i-MODEL F | FANUC
1202 | G93中未指令F | 在反比时间指定方式(G93)下,不将F代码作为模态码来处理,因此,必须在每个程序段中指定。 |  | CNC报警 | 0i-MODEL F | FANUC
1223 | 主轴细则错误 | 在控制对象的主轴尚未正确设定的状态下,执行了使用主轴的指令。 |  | CNC报警 | 0i-MODEL F | FANUC
1298 | 公/英制转换指令非法 | 在米制/英制变换时发生了错误。 |  | CNC报警 | 0i-MODEL F | FANUC
1300 | 非法地址 | 在从纸带加载参数或者螺距误差补偿数据、或者通过G10进行参数输入时,虽然参数不是轴型却指定了轴号地址。螺距误差补偿数据不指定轴号。 |  | CNC报警 | 0i-MODEL F | FANUC
1301 | 地址丢失 | 在从纸带加载参数或者螺距误差补偿数据、或者通过G10进行参数输入时,虽然参数是轴型却没有指定轴号。或者没有数据号地址N、设定数据地址P或者R指令。 |  | CNC报警 | 0i-MODEL F | FANUC
1302 | 非法数据号 | 在从纸带加载参数或者螺距误差补偿数据、或者通过G10进行参数输入时,被设定为一个不存在数据号指令的编号。加工条件选择功能或者加工面品位级别调整功能的指令中,地址R的值非法。其他字的数值非法时,也会发出此报警。 |  | CNC报警 | 0i-MODEL F | FANUC
1303 | 非法轴号 | 在从纸带加载参数、或者通过G10进行参数输入时,轴号地址的指令超出最大控制轴数的范围。 |  | CNC报警 | 0i-MODEL F | FANUC
1304 | 数位太多 | 在从纸带加载参数或者螺距误差补偿数据时,数据的位数超出容许值。 |  | CNC报警 | 0i-MODEL F | FANUC
1305 | 数据超限 | 在从纸带加载参数或者螺距误差补偿数据时,数据超出范围。在通过G10输入数据时,与L号对应的每个数据设定地址的值超出范围。NC指令的字中有的也具有指令范围,如果超过此范围,就会发出此报警。 |  | CNC报警 | 0i-MODEL F | FANUC
1306 | 轴号丢失 | 从纸带加载参数,在没有必要指定轴号(地址A)的参数中,没有该指定。 |  | CNC报警 | 0i-MODEL F | FANUC
1307 | 负号使用非法 | 在从纸带加载参数或者螺距误差补偿数据、或者通过G10进行参数输入时,数据符号的使用方法有误。为不可使用符号的地址指定了一个符号。 |  | CNC报警 | 0i-MODEL F | FANUC
1308 | 没有数据 | 在从纸带加载参数或者螺距误差补偿数据时,没有在地址之后指定数值。 |  | CNC报警 | 0i-MODEL F | FANUC
1332 | 数据写入锁住错误 | 在从纸带加载参数、螺距误差补偿数据、工件坐标系数据时,不能加载数据。 |  | CNC报警 | 0i-MODEL F | FANUC
1333 | 数据写入错误 | 在从纸带加载各类数据时,不能写入数据。 |  | CNC报警 | 0i-MODEL F | FANUC
1370 | 参数设定错误(DM3H-1) | 在三维手轮进给的参数设定中设定了超出范围的数据。 |  | CNC报警 | 0i-MODEL F | FANUC
1371 | 参数设定错误(DM3H-2) | 在三维手轮进给的参数设定中,旋转轴的设定不正确。 |  | CNC报警 | 0i-MODEL F | FANUC
1372 | 参数设定错误(DM3H-3) | 在三维手轮进给的参数设定中,主动轴的设定不正确。 |  | CNC报警 | 0i-MODEL F | FANUC
1470 | G40.1~G42.1参数丢失 | 与法线方向控制相关的参数设定油污。在参数(No.5480)中设定法线方向控制轴的轴号,但是,轴号不在控制轴数的范围内。作为法线方向控制轴的轴没有作为旋转轴来设定(参数ROTx(No.1006#0)=1、参数(No.1022)=0)。 |  | CNC报警 | 0i-MODEL F | FANUC
1471 | 法线方向控制不正确命令 | 在法线方向控制方式中指令了无法指令的G代码。 |  | CNC报警 | 0i-MODEL F | FANUC
1508 | M代码重复(分度台反向) | 具有设定了与此M代码相同代码的功能。(分度工作台分度) |  | CNC报警 | 0i-MODEL F | FANUC
1509 | M代码重复(主轴位置定向) | 具有设定了与此M代码相同代码的功能。(主轴定位、定向) |  | CNC报警 | 0i-MODEL F | FANUC
1510 | M代码重复(主轴定位) | 具有设定了与此M代码相同代码的功能。(主轴定位、定位) |  | CNC报警 | 0i-MODEL F | FANUC
1511 | M 代码重复(主轴定位方式解除) | 具有设定了与此M 代码相同代码的功能。(主轴定位、方式解除) |  | CNC报警 | 0i-MODEL F | FANUC
1537 | 地址F 未溢出(倍率) | 给F 指令应用倍率的速度过慢。 |  | CNC报警 | 0i-MODEL F | FANUC
1538 | 地址F 溢出(倍率) | 给F 指令应用倍率的速度过快。 |  | CNC报警 | 0i-MODEL F | FANUC
1539 | 地址E 未溢出(倍率) | 给E 指令应用倍率的速度过慢。 |  | CNC报警 | 0i-MODEL F | FANUC
1540 | 地址E 溢出(倍率) | 给E 指令应用倍率的速度过快。 |  | CNC报警 | 0i-MODEL F | FANUC
1541 | S 指令为0 | S 指令为0。 |  | CNC报警 | 0i-MODEL F | FANUC
1542 | 进给速度为0 (E 代码) | 进给速度(E 指令)为0。 |  | CNC报警 | 0i-MODEL F | FANUC
1543 | 齿轮比设定错误 | 在主轴定位功能中,主轴和位置编码器之间的齿轮比、或者位置编码器的脉冲数的设定非法。 |  | CNC报警 | 0i-MODEL F | FANUC
1561 | 非法分度角 | 所指定的旋转角度不是最小分度角度的整数倍。 |  | CNC报警 | 0i-MODEL F | FANUC
1564 | 分度台轴与其它轴同时指令 | 分度工作台分度轴与其他轴指定在相同程序段中。 |  | CNC报警 | 0i-MODEL F | FANUC
1567 | 分度台轴轴指令重复 | 对移动中或者分度工作台分度的顺序尚未结束的轴指定了分度工作台分度的指令。 |  | CNC报警 | 0i-MODEL F | FANUC
1580 | 保护码报警(口令或保护键) | 读入程序时,纸带上的密码不等于0 ,指定的密码与纸带上的密码不匹配。在输出加密程序时,密码不在1~99999999 范围内。密码的参数为(No.3220)。 |  | CNC报警 | 0i-MODEL F | FANUC
1581 | 保护码报警(参数) | 在输出加密程序时,输出代码指定为EIA 代码。请将参数ISO(No.0000#1)设定为1 。在程序的加密、机密保护中执行了错误操作。试图在锁定状态下执行保护范围的程序编辑、删除、范围指定输出时,会发出此报警。此外,在解锁状态的范围指定输出中,指定了超出保护范围的程序。保护范围为参数(No.3222)中所设定的程序号~参数(No.3223)中所设定的程序号。此两者为0 时,保护范围为O9000~O9999。 |  | CNC报警 | 0i-MODEL F | FANUC
1590 | TH 错误 | 在从输入设备读入数据时检测出了TH 错误。引起TH 错误的读入代码和从程序段起的第几个字符,可以通过诊断画面进行确认。 |  | CNC报警 | 0i-MODEL F | FANUC
1591 | TV 校验错误 | 在单程序段的TV 检查中检测出了错误。可以通过参数TVC(No.0000#0)来抑制TV 检查。 |  | CNC报警 | 0i-MODEL F | FANUC
1593 | EGB 参数设定错误 | 与EGB 相关的参数设定错误(1) 参数SYN(No.2011#0)的设定不正确。(2) 由G81 指定的从动轴没有作为旋转轴来设定。(参数ROTx(No.1006#0)) (3) 尚未设定每旋转一周的脉冲数(参数(No.7772、No.7773)或者、参数(No.7782、No.7783))。 (4) 没有用滚齿机兼容指令设定参数(No.7710)。(5) 尚未设定基于信号的伺服 EGB 同步的同步比(参数(No.7784,7785))。 |  | CNC报警 | 0i-MODEL F | FANUC
1594 | EGB 格式错误 | EGB 指令的程序段格式错误。(1) 没有在G81 的程序段中指定T(齿目数)。(2) 在G81 的程序段中用T、L、P、Q任一方指定了超出指令范围的数据。(3) 在G81 的程序段中指定了P 或Q 。。 |  | CNC报警 | 0i-MODEL F | FANUC
1595 | EGB 方式指令非法 | 在基于EGB 的同步中指定了不得指定的指令。(1) 基于G27、G28、G29、G30、G33、G53 等的从动轴指令(2) 基于G20、G21 等的英制 / 米制变换指令(3) 参数ECN(No.7731#3)=0 时基于G81 的同步开始指令 |  | CNC报警 | 0i-MODEL F | FANUC
1596 | EGB 溢出 | 同步系数的计算中发生溢。 |  | CNC报警 | 0i-MODEL F | FANUC
1597 | EGB 自动相位格式错误 | EGB 自动相位调整中G80 或G81 程序段格式错误。(1) R 为超出指令范围的数据。 |  | CNC报警 | 0i-MODEL F | FANUC
1598 | EGB 自动相位参数设定错误 | 与EGB 自动相位调整相关的参数设定错误(1) 加/减速用的参数不正确。(2) 自动相位调整的参数不正确。 |  | CNC报警 | 0i-MODEL F | FANUC
1805 | 输入/输出I/F指令非法 | [输入/输出设备] 试图在输入/输出设备的输入/输出处理中指定非法的指令。 [G30参考点返回] 指定了第2~第4参考点返回的P地址号分别超出2~4的范围。 [每转暂停] 每转暂停指令时,主轴旋转指令为0。 |  | CNC报警 | 0i-MODEL F | FANUC
1806 | 设备型式不符 | 在设定中指定了所选输入/输出设备无法执行的指令。不是FANUC磁盘而指定了倒带到文件开头,就会发出此报警。 |  | CNC报警 | 0i-MODEL F | FANUC
1807 | 输入/输出参数设定错误 | 指定了没有添加选项的输入/输出接口。针对与外部输入/输出设备之间的波特率、停止位、通信协议选择,参数设定有误。 |  | CNC报警 | 0i-MODEL F | FANUC
1808 | 有2个设备打开 | 对于输入/输出中的设备,执行了打开操作。 |  | CNC报警 | 0i-MODEL F | FANUC
1809 | G41/G42中非法指令 | 与指定方向刀具长度补偿相关的参数不正确。在指定方向刀具长度补偿方式下指定了旋转轴。 |  | CNC报警 | 0i-MODEL F | FANUC
1820 | 信号状态不正确 | 1.基于各轴工件坐标系预置信号的包含进行预置的轴的路径的轴没有全轴停止,或者在指令中的状态下,接通了各轴工件坐标系预置信号。2.在指令基于各轴工件坐标系预置信号的进行预置的M代码时,尚未接通各轴工件坐标系预置信号。3.辅助功能锁定处在有效状态。4.参数PGS(No.3001#6)被设定为“0”(在高速程序检测方式中,不进行M,S,T,B代码的输出)时,在高速程序检测方式中指令了各轴工件坐标系预置信号接通用的M代码。 |  | CNC报警 | 0i-MODEL F | FANUC
1823 | 数据格式错误(1) | 没有从连接于RS232C接口1的输入/输出设备检测出接收到的字符的停止位。 |  | CNC报警 | 0i-MODEL F | FANUC
1830 | DR信号关闭(2) | 用RS232C接口2输入/输出数据时,I/O设备的待用信号(DR)被切断。可能是因为I/O设备的电源被断开,或没有连接电缆线,或印刷电路板不良。 |  | CNC报警 | 0i-MODEL F | FANUC
1832 | 通讯错误(2) | 用RS232C接口2读入数据时,发生超程、奇偶校验错误或帧错误。输入数据的位数或波特率的设置或I/O设备规格号不正确。 |  | CNC报警 | 0i-MODEL F | FANUC
1833 | 数据格式错误(2) | 没有从连接于RS232C接口2的输入/输出设备检测出接收到的字符的停止位。 |  | CNC报警 | 0i-MODEL F | FANUC
1834 | 缓冲器溢出(2) | 用RS232C接口2向存储器读入数据时,虽然设定读入停止指令,但是,读10个字符后输入不中断。可能是因为I/O设备或印刷电路板不良。 |  | CNC报警 | 0i-MODEL F | FANUC
1889 | G54.3指令非法 | G54.3程序段的指令有误。(1)以不可指定的方式指定了G54.3。(2)没有在单独程序段下指定。 |  | CNC报警 | 0i-MODEL F | FANUC
1912 | V-设备驱动器错误(打开) | 设备驱动程序控制中发生了错误。 |  | CNC报警 | 0i-MODEL F | FANUC
1919 | 不可恢复错误 | USB文件系统中发生了无法恢复的错误。要进行恢复,需要暂时切断电源。 |  | CNC报警 | 0i-MODEL F | FANUC
1924 | 预料外错误(USB存储器) | USB文件系统中发生了非预期错误。 |  | CNC报警 | 0i-MODEL F | FANUC
1925 | 非法路径/文件(USB存储器) | 路径/文件名的指定不正确。 |  | CNC报警 | 0i-MODEL F | FANUC
1926 | 拒绝访问(USB存储器) | 未能访问USB存储器。 |  | CNC报警 | 0i-MODEL F | FANUC
1927 | 格式化中(USB存储器) | USB存储器在格式化中。 |  | CNC报警 | 0i-MODEL F | FANUC
1928 | 未找到硬件(USB存储器) | 尚未插入USB存储器。请确认连接。 |  | CNC报警 | 0i-MODEL F | FANUC
1930 | 再启动后指令不正确 | 再启动程序段不是如下程序段。(1)绝对指令的程序段(2)G00/G01指令的程序段作为再启动程序段,请选择满足(1)(2)的程序段。 |  | CNC报警 | 0i-MODEL F | FANUC
1931 | 再启动后模式不正确 | 在禁止抑制运动的模式下,指定了抑制运动。作为再启动程序段,请选择可进行抑制运动的模式的程序段。 |  | CNC报警 | 0i-MODEL F | FANUC
1932 | 容量不足(USB存储器) | USB存储器容量不足。 |  | CNC报警 | 0i-MODEL F | FANUC
1937 | 设备不良(USB存储器) | USB存储器的格式不正确。请按照FAT或者FAT32进行格式化,即便这样做也解决不了问题时,请更换USB存储器。 |  | CNC报警 | 0i-MODEL F | FANUC
1938 | 文件末尾(USB存储器) | 在读入EOR(%)前检测出了文件的终端。文件有可能已被破坏。 |  | CNC报警 | 0i-MODEL F | FANUC
1939 | 未定义错误(USB存储器) | 发生了未定义错误。 |  | CNC报警 | 0i-MODEL F | FANUC
1951 | 设备占用(USB存储器) | USB存储器处于占用状态。 |  | CNC报警 | 0i-MODEL F | FANUC
1952 | 文件数过多(USB存储器) | 打开中文件超过了可同时打开的文件数。 |  | CNC报警 | 0i-MODEL F | FANUC
1953 | 访问中被移除(USB存储器) | 向USB存储器访问中,移除了USB存储器。 |  | CNC报警 | 0i-MODEL F | FANUC
1954 | 路径/文件已存在(USB存储器) | 所指定的路径/文件已经存在。 |  | CNC报警 | 0i-MODEL F | FANUC
1955 | 路径/文件未找到(USB存储器) | 找不到指定的路径/文件。 |  | CNC报警 | 0i-MODEL F | FANUC
1956 | 过电流(USB存储器) | USB存储器中发生过电流。请更换USB存储器。 |  | CNC报警 | 0i-MODEL F | FANUC
1957 | 奇偶错误(USB存储器) | USB存储器中发生了奇偶错误。请暂时切断CNC的电源。 |  | CNC报警 | 0i-MODEL F | FANUC
1960 | 存取错误(存储卡) | 存储卡存取非法。读入时发生此报警时,对EOR代码不进行检测,一直读到文件最后。 |  | CNC报警 | 0i-MODEL F | FANUC
1961 | 未就绪(存储卡) | 存储卡尚未做好准备。 |  | CNC报警 | 0i-MODEL F | FANUC
1962 | 卡已满(存储卡) | 存储卡的可用空间不足。 |  | CNC报警 | 0i-MODEL F | FANUC
1963 | 卡被保护(存储卡) | 存储卡处在禁止写入状态。 |  | CNC报警 | 0i-MODEL F | FANUC
1964 | 卡未安装(存储卡) | 不能识别存储卡。 |  | CNC报警 | 0i-MODEL F | FANUC
1965 | 目录已满(存储卡) | 不能在存储卡的根目录中创建文件。 |  | CNC报警 | 0i-MODEL F | FANUC
1966 | 文件未找到(存储卡) | 存储卡上找不到指定的文件。 |  | CNC报警 | 0i-MODEL F | FANUC
1967 | 文件被保护(存储卡) | 存储卡处在禁止写入状态。 |  | CNC报警 | 0i-MODEL F | FANUC
1968 | 非法文件名(存储卡) | 存储卡的文件名非法。 |  | CNC报警 | 0i-MODEL F | FANUC
1969 | 格式化不对(存储卡) | 请进行文件名的检查。 |  | CNC报警 | 0i-MODEL F | FANUC
1970 | 卡型不对(存储卡) | 这是不能使用的存储卡。 |  | CNC报警 | 0i-MODEL F | FANUC
1971 | 擦除错误(存储卡) | 擦除存储卡时发生错误。 |  | CNC报警 | 0i-MODEL F | FANUC
1972 | 电池电压低(存储卡) | 存储卡的电池不足。 |  | CNC报警 | 0i-MODEL F | FANUC
1973 | 已存在同名文件 | 存储卡上已经存在同名文件。 |  | CNC报警 | 0i-MODEL F | FANUC
2032 | 嵌入式以太网/数据服务器错误 | 在嵌入式以太网/数据服务器功能中,返还了错误。详情请确认嵌入式以太网或数据服务器的错误消息画面。 |  | CNC报警 | 0i-MODEL F | FANUC
2038 | 通信功能组合非法 | 通信功能的硬件或者软件选项的组合非法。向诊断数据No.4400,4401通知非法组合的详细。 |  | CNC报警 | 0i-MODEL F | FANUC
2052 | #500--#549 P代码公共宏变量选择错误(不能用SETVN) | 不能输入变量名称。不可对P-CODE宏公共变量#500~#549指定SETVN。 |  | CNC报警 | 0i-MODEL F | FANUC
2053 | P-CODE变量号码在范围外 | 试图输入系统中不存在的P-CODE专用变量。 |  | CNC报警 | 0i-MODEL F | FANUC
2054 | 扩展P-CODE变量号码在范围外 | 试图输入系统中不存在的扩展P-CODE专用变量。 |  | CNC报警 | 0i-MODEL F | FANUC
2070 | G02.1/G03.1格式错误 | ·格式有误。·指令的圆弧超出了可插补的范围。 |  | CNC报警 | 0i-MODEL F | FANUC
2090 | 找不到中断程序段 | 暂时执行而求出的加工中断程序段的终点坐标与存储的加工中断程序段的终点坐标不同。可能是如下原因所致:·通常运行中计数的执行程序段数与暂时执行的程序段数不一致。·中断程序后,执行了中断程序段以前的程序段数和移动量发生变化的程序编辑,因而中断程序段的终点坐标发生了变化。·变更了偏置量。·变更了坐标系。 |  | CNC报警 | 0i-MODEL F | FANUC
2095 | ILLEGAL REGISTER OF PEAXPROGRAM | 因如下原因,无法登录周边轴控制程序。·在G101(或G102,G103)指令后,在没有G100指令的状态下检测出了程序末尾。·在与周边轴控制程序的登录开始指令(G101,G102,G103)相同的程序段中没有Q指令。(只限于某个路径的轴已被作为多个周边轴控制的周边轴分配的情形) |  | CNC报警 | 0i-MODEL F | FANUC
4010 | 输出缓冲器实数值非法: | 输出缓冲器的实数值指定有误。 |  | CNC报警 | 0i-MODEL F | FANUC
4500 | REPOSITIONING COMMANDERROR | (1)在工件卡紧M代码、或者工件松开M代码尚未设定的状态下,指令了自动再定位(G75)。(2)同时指令了自动再定位指令(G75)和M代码、或者T代码。(3)圆弧插补(G02/G03)指令中指令了工件卡紧M代码。或者,在指令工件卡紧M代码后,指令了圆弧插补。(4)在坐标旋转方式(G84)中指令了工件卡紧M代码。或者,在指令工件卡紧M代码后,指令了坐标旋转。(5)在刀具径补偿方式(G41/G42)中指令了工件卡紧M代码。或者,在指令工件卡紧M代码后,指令了刀具径补偿。 |  | CNC报警 | 0i-MODEL F | FANUC
4502 | ILLEGAL COMMAND IN BOLTHOLE | 在如下状态下,执行了螺栓孔圆周(G26)指令。·尚未指令I,J,K指令的其中一个·I指令值(r)≤0·K指令值(n)=0 |  | CNC报警 | 0i-MODEL F | FANUC
4503 | ILLEGAL COMMAND IN LINEAT ANGLE | 在如下状态下,执行了画出角度(G76)指令。·尚未指令I,J,K指令的其中一个·K指令值(n)≤0 |  | CNC报警 | 0i-MODEL F | FANUC
4504 | ILLEGAL COMMAND IN ARC | 在如下状态下,执行了圆弧(G77)指令。·尚未指令I,J,P,K指令的其中一个·I指令值(r)≤0·K指令值(n)≤0 |  | CNC报警 | 0i-MODEL F | FANUC
4505 | ILLEGAL COMMAND IN GRID | 在如下状态下,执行了栅格(G78,G79)指令。·尚未指令I,J,P,K指令的其中一个·P指令值(nx)≤0·K指令值(ny)≤0 |  | CNC报警 | 0i-MODEL F | FANUC
4506 | ILLEGAL COMMAND IN SHAREPROOFS | 在如下状态下,执行了分配校验(G86)指令。·尚未指令I,J,P指令的其中一个·参数AIP(No.16202#0)=0时¦I指令值(l)¦<1.5×¦P指令值(w1)¦·参数AIP(No.16202#0)=1时¦I指令值(l)¦<¦P指令值(w1)¦·P指令值(w1)=0 |  | CNC报警 | 0i-MODEL F | FANUC
4507 | ILLEGAL COMMAND INSQUARE | 在如下状态下,执行了矩形(G87)指令。·尚未指令I,J,P指令的其中一个·P指令值(w1)≤0·Q指令值(w2)≤0·¦I指令值(lx)¦<3×¦P指令值(w1)¦·¦J指令值Ly)¦<3×¦Q指令值(w2)¦ |  | CNC报警 | 0i-MODEL F | FANUC
4508 | ILLEGAL COMMAND INRADIUS | 在如下状态下,执行了半径(G88)指令。·尚未指令I,J,K,P,Q指令的其中一个·I指令值(r)≤0·Q指令值(p)≤0·圆弧内侧指定(d<0=下刀具直径(¦d¦)为指令圆弧直径(2r)以上的情形·指令上的圆弧长度(2px×¦Dq¦/360)<Q指令值(p) |  | CNC报警 | 0i-MODEL F | FANUC
4509 | ILLEGAL COMMAND IN CUTAT ANGLE | 在如下状态下,执行了切割角度(G89)指令。·尚未指令I,J,P,Q指令的其中一个·Q指令值(p)≤0·I指令值(l) <Q指令值(p) |  | CNC报警 | 0i-MODEL F | FANUC
4510 | ILLEGAL COMMAND INLINE-PUNCH | 在如下状态下,执行了直线穿孔(G45)指令。·尚未指令X,Y,P指令的其中一个·穿孔距离 <1.5×P指令值(w1)·P指令值(w1)≤0·Q指令值(w2)≤0 |  | CNC报警 | 0i-MODEL F | FANUC
4511 | ILLEGAL COMMAND IN CIRCLE-PUNCH | 在如下状态下,执行了圆弧穿孔(G46,G47)指令。·尚未指令R,Q指令的其中一个·R指令值(r)=0·Q指令值(p)≤0·起点=终点·圆弧长度<0指令值(p) |  | CNC报警 | 0i-MODEL F | FANUC
4520 | INHIBITED IN NIBBLING-MODE | 在基于M功能的分段冲裁中,指令了T,M代码或者G04,G05,G05.1,G08,G28,G30.1,G32,G70,G75。 |  | CNC报警 | 0i-MODEL F | FANUC
4521 | EXCESS NIBBLING MOVEMENT (X,Y) | 在基于M功能的分段冲裁中,X,Y轴的移动量超出了最大间距(参数No.16188~16192)。 |  | CNC报警 | 0i-MODEL F | FANUC
4522 | EXCESS NIBBLING MOVEMENT (C) | 分段冲裁中,C轴的移动量超出了最大间距(参数No.16194)。 |  | CNC报警 | 0i-MODEL F | FANUC
4523 | ILLEGAL COMMAND IN CIRCLE-NIBBL | 在如下状态下,执行了圆弧分段冲裁(G68)指令。·尚未指令I,J,K,P,Q指令的其中一个·I,J,K,P,Q指令的其中一个在范围外·圆弧内侧指定(P<0)中¦P¦≥2I·Q>最大间距(参数No.16186) |  | CNC报警 | 0i-MODEL F | FANUC
4524 | ILLEGAL COMMAND IN LINE-NIBBL | 在如下状态下,执行了直线分段冲裁(G69)指令。·尚未指令I,J,P,Q指令的其中一个·I,J,P,Q指令的其中一个在范围外·Q>最大间距(参数No.16186) |  | CNC报警 | 0i-MODEL F | FANUC
4530 | A/B MACRO COMMAND ERROR | ·在A/B宏指令中,指令了不能使用的宏程序号(1~5以外)。·存储的字符数超出了200个字符。·调用了尚未存储的号码的A/B宏程序。·A/B宏程序的存储中,指令了地址B。·地址A在程序段开头尚未被指令。 |  | CNC报警 | 0i-MODEL F | FANUC
4531 | U/V MACRO FORMAT ERROR | 在U/V宏指令中,试图在存储一个宏程序的过程中存储另外一个宏程序。虽然没在存储宏程序中却指令了V。U和V的宏程序号的对应关系不一致。 |  | CNC报警 | 0i-MODEL F | FANUC
4532 | IMPROPER U/V MACRO NUMBER | 用U/V宏指令,指令了无法使用的宏程序号。 |  | CNC报警 | 0i-MODEL F | FANUC
4533 | U/V MACRO MEMORY OVERFLOW | 试图用U/V宏指令来存储宏程序存储容量以上的宏程序。 |  | CNC报警 | 0i-MODEL F | FANUC
4534 | W MACRO NUMBER NOT FOUND | 用U/V宏指令指令了尚未存储的宏程序号W。 |  | CNC报警 | 0i-MODEL F | FANUC
4536 | NO W,Q COMMAND IN MULTI-PIECE | 在加工多个产品指令(G73,G74)中尚未指令W或Q。 |  | CNC报警 | 0i-MODEL F | FANUC
4537 | ILLEGAL Q VALUE IN MULTI-PIECE | 在加工多个产品指令(G73,G74)中,Q的指令值在1~4范围外。 |  | CNC报警 | 0i-MODEL F | FANUC
4538 | W NO. NOT FOUND IN MULTI-PIECE | 用加工多个产品指令(G73,G74),指令了尚未存储的宏程序号W。 |  | CNC报警 | 0i-MODEL F | FANUC
4539 | MULTI-PIECE SETTING IS ZERO | 虽然加工多个产品的设定(参数No.16206或者信号MLP1,MLP2<Gn231.0,.1>)为0,但是进行了加工多产品指令(G73,G74)。 |  | CNC报警 | 0i-MODEL F | FANUC
4540 | MULTI-PIECE COMMAND WITHIN MACRO | 在U/V宏程序的存储中进行了加工多个产品指令(G73,G74)。 |  | CNC报警 | 0i-MODEL F | FANUC
4542 | MULTI-PIECE COMMAND ERROR | 虽然指令了G98 P0,但是又指令了G73。虽然指令了G98 K0,但是又指令了G74。 |  | CNC报警 | 0i-MODEL F | FANUC
4543 | MULTI-PIECE Q COMMAND ERROR | 虽然指令了G98 P0,但是G74指令下Q不是1或者3。虽然指令了G98 K0,但是G73指令下Q不是1或者2。 |  | CNC报警 | 0i-MODEL F | FANUC
4544 | MULTI-PIECE P/R COMMAND ERROR | (1)在加工多个产品再启动指令中,再启动位置(P)不在1~总加工数的范围内。(2)在加工多个产品结束位置指令中,结束位置(R)不在1~总加工数的范围内。(3)在加工多个产品结束位置指令中,指令了结束位置(R)比再启动位置(P)小的值。 |  | CNC报警 | 0i-MODEL F | FANUC
4600 | T,C COMMAND IN INTERPOLATION | 在直线插补(G01)或者圆弧插补(G02,G03)方式中进行了T指令或者C轴指令。 |  | CNC报警 | 0i-MODEL F | FANUC
4601 | INHIBITED T,M COMMAND | 在G10,G22,G23,G52,G53,G72,G73,G74,G75,G92,G98的程序段中进行了T指令或者M指令。 |  | CNC报警 | 0i-MODEL F | FANUC
4602 | ILLEGAL T-CODE | 进行了尚未登录在刀具登录画面上的T指令。 |  | CNC报警 | 0i-MODEL F | FANUC
4604 | ILLEGAL AXIS OPERATION | 在与多刀具用T代码指令相同的程序段中存在C轴指令。 |  | CNC报警 | 0i-MODEL F | FANUC
4606 | INHIBITED T COMMAND | 法线方向控制中进行了T指令。 |  | CNC报警 | 0i-MODEL F | FANUC
4630 | ILLEGAL COMMAND IN LASER MODE | 在激光方式下,指令了分段冲裁指令或者模式指令。 |  | CNC报警 | 0i-MODEL F | FANUC
4650 | IMPROPER G-CODE IN OFFSET MODE | 刀具径补偿方式中,指令了无法使用的G代码。 |  | CNC报警 | 0i-MODEL F | FANUC
4751 | CAN NOT COMMAND C AXIS | 在C轴指令无效的程序段中进行了C轴指令。 |  | CNC报警 | 0i-MODEL F | FANUC
4872 | AUTOSETTING COMMAND ERROR | 与安全区域自动设定指令(G32)的同时还有M,S,T指令。分段冲裁方式中进行了自动设定指令。在刀具径补偿、坐标旋转、比例缩放方式中进行了自动设定指令。 |  | CNC报警 | 0i-MODEL F | FANUC
5006 | 一段中的字数太多 | 1个程序段中指定的字数超过容许范围。根据机型而不同,但是通常最大为35个字。请将指令字分割为2个程序段。 |  | CNC报警 | 0i-MODEL F | FANUC
5007 | 距离太长 | 移动量由于用以补偿、交点计算、插补的计算等原因而超出最大指令值。确认程序指令的坐标、补偿值等。 |  | CNC报警 | 0i-MODEL F | FANUC
5009 | 进给速度为0(空运行速度) | 空运行速度的参数(No.1410)或者各轴的最大切削进给速度参数(No.1430)被设定为0。 |  | CNC报警 | 0i-MODEL F | FANUC
5010 | 记录结束 | 在程序段的中途指定了EOR(记录结尾)代码。在读出NC程序的最后的百分比时也会发出此报警。 |  | CNC报警 | 0i-MODEL F | FANUC
5011 | 进给速度为0(最大切削速度) | 最大切削进给速度的参数(No.1430)的设定值已被设定为0。 |  | CNC报警 | 0i-MODEL F | FANUC
5016 | M代码组合非法 | 在同一程序段中组合指定了属于同一组的M代码。或者在含有单独指令M代码下被指定。 |  | CNC报警 | 0i-MODEL F | FANUC
5018 | 多边形切削主轴速度错误 | 在G51.2方式下,不能保持指令值的旋转速度比,因为主轴转速或多边形同步轴的速度超过钳制值或太低。主轴间多边形加工的情形本报警发生原因的细节,显示在诊断数据(No.0471)中。 |  | CNC报警 | 0i-MODEL F | FANUC
5020 | 程序再启动参数错误 | 在空运行下指定移动到重新开始加工位置的轴顺序的参数(No.7310)设定值非法。设定范围为1~控制轴数。 |  | CNC报警 | 0i-MODEL F | FANUC
5030 | ILLEGAL COMMAND (G100) | 没有登录开始指令(G101,G102,G103),指令了结束指令(G100)。(周边轴控制) |  | CNC报警 | 0i-MODEL F | FANUC
5031 | ILLEGAL COMMAND (G101, G102, G103) | 登录开始指令中,再度指令了登录开始指令(G101,G102,G103)。(周边轴控制) |  | CNC报警 | 0i-MODEL F | FANUC
5032 | NEW PRG REGISTERED IN PEAX MOVE | 周边轴控制中,试图登录新的动作指令。 |  | CNC报警 | 0i-MODEL F | FANUC
5033 | NO PROG SPACE IN MEMORY PEAX | 由于程序存储器的容量不足,无法登录周边轴控制程序。 |  | CNC报警 | 0i-MODEL F | FANUC
5034 | PLURAL COMMAND IN G110 | 在G110中指令了多个动作。(周边轴控制) |  | CNC报警 | 0i-MODEL F | FANUC
5038 | TOO MANY START M-CODE COMMAND | 周边轴控制开始指令M代码指令了6个以上。 |  | CNC报警 | 0i-MODEL F | FANUC
5039 | START UNREGISTERED PEAX PROG | 试图执行尚未登录的周边轴控制程序。 |  | CNC报警 | 0i-MODEL F | FANUC
5040 | CAN NOT COMMANDED PEAX MOVE | 因如下原因,无法指令周边轴控制。·因参数(No.11884~11891)的设定错误而无法执行周边轴控制。·在变更参数(No.11884~11891)的设定后,尚未擦掉需要擦掉的数据。·从与参数(No.3040~3042)中设定的路径不同的路径,启动周边轴控制室,启动周边轴控制的路径的系统,与参数(No.3040~3042)中设定的路径的参数(No.0983)的设定不同。 |  | CNC报警 | 0i-MODEL F | FANUC
5043 | G68 嵌套层数太多 | 用于三维坐标变换的指令已经指定了3次或更多次。要重新进行坐标变换时,应在执行取消操作后再指定坐标变换。 |  | CNC报警 | 0i-MODEL F | FANUC
5044 | G68 格式错误 | 三维坐标变换指令程序中有下列错误。(1)三维坐标变换指令程序段中I、J、K指令全部被设定为0。(2)三维坐标变换指令程序段中没有旋转角度R的指令。 |  | CNC报警 | 0i-MODEL F | FANUC
5050 | G81.1方式非法指令 | 对振荡中的轴执行了移动指令。 |  | CNC报警 | 0i-MODEL F | FANUC
5058 | G35/G36 格式错误 | 在圆弧螺纹切削中指定了切换长轴的指令。或者,指定了长轴长度成为0的指令。 |  | CNC报警 | 0i-MODEL F | FANUC
5065 | 指令轴设定单位不同 | 在基于PMC的轴控制中,为相同的DI/DO组设定了采用不同设定单位的轴。请修改参数(No.8010)。 |  | CNC报警 | 0i-MODEL F | FANUC
5068 | G31P90 格式错误 | 没有指定移动轴。指定了2个或更多移动轴。 |  | CNC报警 | 0i-MODEL F | FANUC
5073 | 没有小数点 | 在必须指定带有小数点的指令中没有输入小数点。 |  | CNC报警 | 0i-MODEL F | FANUC
5074 | 地址重复 | 在相同程序段中,相同的地址出现2个或更多个。或者,指定了2个或更多个属于相同组的G代码。 |  | CNC报警 | 0i-MODEL F | FANUC
5110 | 不合适的G代码(AICC方式) | 在AI先行控制(M系列)/AI轮廓控制方式中指令了无法指令的G代码。 |  | CNC报警 | 0i-MODEL F | FANUC
5130 | NC和PMC的轴控指令发生竞争 | PMC轴控制的重叠中,NC指令和PMC轴控制指令相互冲突。请修改程序或梯形程序。 |  | CNC报警 | 0i-MODEL F | FANUC
5131 | NC指令不兼容 | 同时指定了PMC轴控制和三维坐标变换变换、或者极坐标插补。请修改程序或梯形程序。 |  | CNC报警 | 0i-MODEL F | FANUC
5132 | 不能改变PMC重叠轴 | 对于PMC轴控制的重叠中的轴,选择了重叠轴。 |  | CNC报警 | 0i-MODEL F | FANUC
5195 | 未找到方向 | 在刀具补偿量测量值直接输入B功能中,测量操作非法。[1接点输入的情形]1.已被存储的脉冲的方向不一定。·在偏置写入方式时停止。·处在伺服断开中。·脉冲方向变化不同。2.刀具正沿着2个轴(X轴和Z轴)同时移动。[移动方向判别规格的情形]1.已被存储的脉冲的方向不一定。·在偏置写入方式时停止。·处在伺服断开中。·脉冲方向变化不同。2.刀具正沿着2个轴(X轴和Z轴)同时移动。3.刀具补偿量写入信号所示方向与轴的移动方向不一致。 |  | CNC报警 | 0i-MODEL F | FANUC
5211 | 轴进给命令不正确 | 伺服主轴同步模式中,由CNC进行了伺服轴的指令。修改程序。 |  | CNC报警 | 0i-MODEL F | FANUC
5219 | 无法回归 | 在三维坐标变换、倾斜面加工指令中无法进行手动干预和返回。 |  | CNC报警 | 0i-MODEL F | FANUC
5220 | 参考点调整方式 | 自动设定参考点位置的参数DATx(No.1819#2)被设定为1。在手动运行下将机床定位于参考点,而后再执行手动参考点返回操作。 |  | CNC报警 | 0i-MODEL F | FANUC
5242 | 非法轴号 | 自动运行中,在将柔性同步控制方式从OFF置于ON时,没有正确设定主动轴号/从动轴号。路径间柔性同步控制下,在如下任一个条件下发生。(路径间柔性同步控制开始时发生。)1.主动轴或从动轴的轴号不正确。2.主动轴和从动轴处于环路关系。 |  | CNC报警 | 0i-MODEL F | FANUC
5243 | 数据超限 | 自动运行中,在将柔性同步控制方式从OFF置于ON时,没有正确设定齿轮比。 |  | CNC报警 | 0i-MODEL F | FANUC
5244 | 信号状态不正确 | ·自动运行中变更柔性同步控制状态时,在执行M代码后,选择信号尚未成为ON或者OFF。·尚未停止轴,就执行了柔性同步控制的ON/OFF操作。(使用柔性同步控制自动相位同步时以外)·在如下功能方式中执行了柔性同步控制OFF操作。·倾斜面加工命令 |  | CNC报警 | 0i-MODEL F | FANUC
5245 | 其它控制轴的同时指令 | ·将PMC轴、基于伺服电机的主轴控制轴设定为主动轴的柔性同步控制的组,在自动运行以外的情形下接通了同步方式。·存在将PMC轴、基于伺服电机的主轴控制轴以外的通常轴设定为主动轴的柔性同步控制的组时,试图接通将PMC轴、基于伺服电机的主轴控制轴设定为主动轴的同步的组。·同步轴的主动轴以及从动轴与EGB虚设轴重叠。·同步轴的主动轴以及从动轴与振荡轴重叠。·同步轴的主动轴以及从动轴与倾斜轴控制相关轴重叠。·同步轴的主动轴以及从动轴与混合控制相关轴重叠。·同步轴的主动轴以及从动轴与重叠控制相关轴重叠。·同步轴的从动轴与同步控制的相关轴重叠。·成了原点返回方式(或早已成为)。·在进行路径间柔性同步控制的路径,发生了伺服报警。·进行路径间柔性同步控制的别的路径成为急停状态。·在自动运行下进行不同路径间的柔性同步时,路径间柔性同步方式尚未处于有效状态。 |  | CNC报警 | 0i-MODEL F | FANUC
5253 | T/M MODE CAN NOT BE SWITCHED | 虽然指令了指令方式切换M代码,但是无法切换方式。·指令了指令方式切换M代码时,尚未取消G代码模态。·参数(No.13020)和参数(No.13021)的值相同。·高速程序检查功能下正在进行检查中。·程序再启动功能下正在进行搜索中。·中断型用户宏程序中正在进行中断中。 |  | CNC报警 | 0i-MODEL F | FANUC
5257 | MDI方式不允许G41/G42 | 通过MDI方式指定了刀具径补偿或刀尖半径补偿。(基于参数MCR(No.5008#4)的设定) |  | CNC报警 | 0i-MODEL F | FANUC
5303 | 触摸板错误 | 触摸板的连接不正确,或者通电时不能进行触摸板的初始化。排除上述原因,重新通电。 |  | CNC报警 | 0i-MODEL F | FANUC
5305 | 主轴选择P指令错 | 在基于多主轴控制中的地址P的主轴选择功能中,1)尚未指定地址P。2)参数(No.3781)尚未设定在将要选择的主轴中。3)指定了不能与S_P_;指令同时指定G代码。4)多主轴由于参数EMS(No.3702#1)为1而无效。5)尚未在参数(No.3717)中设定各主轴的主轴放大器号。6)向已被禁止的主轴发出了指令(参数(No.11090))。7)参数(No.11090)的设定值非法。 |  | CNC报警 | 0i-MODEL F | FANUC
5312 | G10 L75/76/77中指令非法 | 从G10L75/L76/L77到G11的指令格式有误,或者指令值超出数据范围。请修改程序。 |  | CNC报警 | 0i-MODEL F | FANUC
5316 | 没有发现刀具种类号码 | 没有具备所指定刀具种类号的刀具。请修改程序,或着进行刀具的记录。 |  | CNC报警 | 0i-MODEL F | FANUC
5317 | 所有刀具寿命已到 | 具备所指定刀具种类号的所有刀具的使用寿命已尽。请更换刀具。 |  | CNC报警 | 0i-MODEL F | FANUC
5320 | 不能切换直径/半径模式 | 在下列状态下进行了直径/半径编程的切换。1)正在执行缓冲中的程序2)轴正在移动3)对于参数TMDx(No.10730#0)=1的轴,指令了直径/半径动态切换功能 |  | CNC报警 | 0i-MODEL F | FANUC
5324 | 未完成回参考点 | 在三维坐标变换、倾斜面加工指令、或者工件设置误差补偿中无法进行手动参考点返回。 |  | CNC报警 | 0i-MODEL F | FANUC
5329 | M98和NC指令在同一段 | 在固定循环方式中指定了非单独程序段的子程序调用。请修改程序。 |  | CNC报警 | 0i-MODEL F | FANUC
5330 | G50.9 FORMAT ERROR | ·G50.9程序段中没有坐标值指定。·G50.9程序段中没有M代码、B代码指令。·在固定循环方式中指令了G50.9。·连续在3个程序段中指令了G50.9程序段。 |  | CNC报警 | 0i-MODEL F | FANUC
5331 | ILLEGAL COMMANDED POSITION | 尚未到达所指令的绝对坐标值。G50.9程序段中指令的坐标值或移动指令错误。 |  | CNC报警 | 0i-MODEL F | FANUC
5339 | 程序进行的同步/混合/重叠控制中命令格式错误。 | 1.由51.4/G50.4/G51.5/G50.5/G51.6/G50.6指令的P,Q,L的值非法。2.参数(No.12600)的值重复。 |  | CNC报警 | 0i-MODEL F | FANUC
5346 | 请进行参考点回归 | 尚未建立Cs轮廓控制轴的坐标。请执行手动回参考点操作。1.对于Cs轴原点建立状态信号CSPENx=0的Cs轴,建立了Cs轴坐标。2.尚未从主轴放大器传输来位置信息。3.开始建立Cs轴坐标时处在伺服关断状态。4(Cs轴处在同步控制中或者处在重叠控制中。5.建立坐标中变成了紧急停止状态。6.试图对坐标建立中的Cs轴解除混合控制。7.试图对坐标建立中的Cs轴开始同步、混合和重叠控制。 |  | CNC报警 | 0i-MODEL F | FANUC
5355 | S CODE IS NOT COMMANDEDAT G96 | 周速恒定控制指令G96中尚未指令周速S。在G96的程序段中指令S。 |  | CNC报警 | 0i-MODEL F | FANUC
5356 | G代码不正确 | 在假想指令方式或实轴指令方式中指令了无法指令的G代码。 |  | CNC报警 | 0i-MODEL F | FANUC
5357 | 轴选择指令不正确 | 在假想指令方式中指令了假想平面内的实轴。或者,在实轴指令方式中指令了假想轴。 |  | CNC报警 | 0i-MODEL F | FANUC
5359 | 模式切换错误 | 在下列情形下发生:(1)自动运行中,没有使用抑制缓冲的M代码就执行了方式切换。(2)在假想平面内的哪怕只有1个轴上尚未建立参考点的状态下执行了向假想指令方式的方式切换。(3)假想指令方式中,假想平面内的任何一个轴不再处于参考点建立状态。(4)非直线插补型定位(参数LRP(No.1401#1)=0)时,执行了方式切换。(5)在如下方式中执行了方式切换。·刀具径补偿方式·刀具长度补偿方式·刀具位置偏置方式·比例缩放方式·可编程镜像方式·坐标旋转方式·固定循环方式(6)假想平面内的实轴在移动中执行了方式切换。 |  | CNC报警 | 0i-MODEL F | FANUC
5360 | 刀具干涉检查错误 | 由于G10数据输入、文件读出的数据变更而与其他的刀具发生干扰时,或者试图改变记录在料盘中的刀具的刀具形状数据时发生此错误报警。 |  | CNC报警 | 0i-MODEL F | FANUC
5361 | 库数据未整合 | 存储在料盘中的刀具相互之间发生干扰。请重新在料盘记录刀具,或者改变刀具管理数据、刀具形状数据。发生本报警时,在将刀具记录到料盘管理工作台时不进行刀具干扰检查。此外,空筒搜索也不会正常进行。发生本报警时,需要暂时切断电源。 |  | CNC报警 | 0i-MODEL F | FANUC
5362 | 请在原点处进行英寸/公制的切换 | 在参考点以外的位置进行了英制/公制切换。请在移动到参考点位置后进行英制/公制切换。 |  | CNC报警 | 0i-MODEL F | FANUC
5364 | 程序检查中不正确的指令 | (1)指令了无法在高速程序检测方式中进行指令的G代码。(2)倾斜轴控制有效。(3)进行了如下动作。·在高速程序检查方式中进行高精度振荡动作·高精度振荡动作中开始高速程序检查方式·在高速程序检查方式中执行尚未建立参考点的轴的参考点返回(4)在高速程序检测方式中切换了PMC轴选择信号EAX*。<G0136>。(5)在高速程序检测方式中相对参数PGR(No.3454#3)指令了G10。(6)高速程序检测方式中相对参数PGS(No.3001#6)指令了G10。 |  | CNC报警 | 0i-MODEL F | FANUC
5365 | 程序检查模式不正确 | 程序执行中切换了高速程序检测输入信号PGCK<Gn290.5>。 |  | CNC报警 | 0i-MODEL F | FANUC
5372 | 不能指定的G代码模式(G53.2) | 在指令了G53.2的程序段中,指令了G00、G01以外的01组的G代码。或者,在01组的模态G代码处于G00、G01以外的状态下指令了G53.2。 |  | CNC报警 | 0i-MODEL F | FANUC
5373 | 宏调用引数变换错误 | 在程序再启动的MDI程序输出中,无法将宏调用的自变量变换为9位数的数字。 |  | CNC报警 | 0i-MODEL F | FANUC
5374 | 柔性同步模式不一致 | 目前的柔性同步方式与程序再启动程序段中的程序指令上的柔性同步方式不一致。 |  | CNC报警 | 0i-MODEL F | FANUC
5375 | 不能改变柔性同步模式 | 在程序再启动执行中,变更了柔性同步方式。 |  | CNC报警 | 0i-MODEL F | FANUC
5376 | 不能对从动轴发出命令 | 在柔性同步中有相对从动轴的指令。 |  | CNC报警 | 0i-MODEL F | FANUC
5377 | 柔性同步取消后不正确的命令 | 解除柔性同步后,对于曾经是从动轴的轴,在绝对指令前有增量指令。 |  | CNC报警 | 0i-MODEL F | FANUC
5378 | 再起动时段指定不正确 | 作为再启动程序段,在指定柔性同步解除后的程序段时,尚未指定较相对于曾经是从动轴的轴的绝对指令靠后的程序段。 |  | CNC报警 | 0i-MODEL F | FANUC
5379 | 禁止对从动轴写入 | 无法直接设定进给轴同步控制的从动轴的参数。 |  | CNC报警 | 0i-MODEL F | FANUC
5381 | 柔性同步中不可命令 | 存在下列指令。·柔性同步控制的主动轴的参考点尚未建立时,相对主动轴进行了G28指令时。·相对从动轴进行了G27/G28/G29/G30/G53指令时。 |  | CNC报警 | 0i-MODEL F | FANUC
5384 | 刚性攻丝不能回退。 | 在基于G30指令的刚性攻丝返回中,刚性攻丝中断时和刚性攻丝返回时的坐标系方式不同。 |  | CNC报警 | 0i-MODEL F | FANUC
5391 | G92不能指令 | 处于无法指令工件坐标系设定G92(车床系统G代码体系A时为G50的状态。(1)刀具长度补偿偏移类型中刀具长度补偿发生变化后,在没有绝对指令的状态下指令了G92。(2)在与G49相同的程序段中指令了G92。 |  | CNC报警 | 0i-MODEL F | FANUC
5406 | G41.3/G40格式错误 | (1)在G41.3、G40的程序段中存在移动指令。(2)在G41.3的程序段中,指定了缓冲得到控制的G代码或者M代码。 |  | CNC报警 | 0i-MODEL F | FANUC
5435 | 参数超限 (TLAC) | 参数设定不正确。(在所设定值的范围内)请确认参数(No.19655,No.19656,No.19657,No.1022)。 |  | CNC报警 | 0i-MODEL F | FANUC
5436 | 参数设定错误1(TLAC) | 参数设定不正确。(旋转轴的设定) |  | CNC报警 | 0i-MODEL F | FANUC
5437 | 参数设定错误2(TLAC) | 参数设定不正确。(主动旋转轴的设定) |  | CNC报警 | 0i-MODEL F | FANUC
5445 | G39中不能指令移动命令 | 刀具径补偿或刀尖半径补偿的拐角圆弧插补(G39)不是单独指令,而是与移动指令一起指定的指令。请修改程序。 |  | CNC报警 | 0i-MODEL F | FANUC
5446 | G41/G42中无避免干涉让刀 | 由于在刀具径补偿或刀尖半径补偿的干扰检查避开功能下不存在干扰避开矢量,不能避开干扰。 |  | CNC报警 | 0i-MODEL F | FANUC
5447 | G41/G42干涉让刀危险 | 在刀具径补偿或刀尖半径补偿的干扰检查避开功能下,被判为若进行避开动作就存在危险。 |  | CNC报警 | 0i-MODEL F | FANUC
5448 | G41/G42让刀发生干涉 | 在刀具径补偿或刀尖半径补偿的干扰检查避开功能下,对于已经创建的干扰检查矢量继续进行干扰。 |  | CNC报警 | 0i-MODEL F | FANUC
5456 | G68.2中又指令了G68.2 | 2次或更多次地指定了倾斜面加工指令G68.2。在进行新的坐标变换时,执行取消操作,而后再指定坐标变换。 |  | CNC报警 | 0i-MODEL F | FANUC
5457 | G68.2格式非法 | G68.2格式错误。 |  | CNC报警 | 0i-MODEL F | FANUC
5458 | G53.1/G53.6使用非法 | ·在指定G68.2前指定了G53.1/G53.6。·尚未单独指令G53.1/G53.6。·不存在将刀具轴方向控制到特性坐标系的+Z轴方向的旋转轴的角度解。·尚未在G53.6的指令指定刀具。 |  | CNC报警 | 0i-MODEL F | FANUC
5459 | 机床参数不正确 | ·构成机床的参数(No.19665~No.19667以及No.19680~No.19714以及No.12321)不正确。·参数(No.19681、No.19686)中设定的轴不是旋转轴。·尚未为参数(No.1022)设定基本3轴。·在倾斜面加工指令中,NC求出旋转轴的终点,结果在用参数(No.19741~19744)指定的范围内并不存在终点。 |  | CNC报警 | 0i-MODEL F | FANUC
5462 | 非法指令 (G68.2/G69) | (1)指令G68.2/G69时的模态有误。 (2)指令了无法在G68.2方式中指令的G代码。 (3)指令G68.2/G69时，尚未取消刀具径补偿和刀尖半径补偿的偏置矢量。 |  | CNC报警 | 0i-MODEL F | FANUC
5523 | 选项认证等待状态 | 选项设定状态已成为选项认证等待状态。 ·本报警只要在有效期内（报警发生后30日以内），就可通过复位而清除。 ·有效期内，请委托我公司维修服务部门进行认证作业。 ·有效期内没有进行认证作业时，会发生报警PS5524，无法通过复位操作来清除报警。 |  | CNC报警 | 0i-MODEL F | FANUC
5524 | 选项认证等待（到期）状态 | 选项认证等待状态的有效期已过。 ·本报警无法通过复位操作来清除。 ·要解除本报警，请委托我公司维修服务部门进行认证作业。 |  | CNC报警 | 0i-MODEL F | FANUC
5557 | 没有主轴最大钳制速度指令 | 周速恒定控制指令(G96S_)开始前，尚未进行主轴最大转速钳制指令(M系列:G92S;T系列:G50S;)。进行主轴最大转速钳制指令。 |  | CNC报警 | 0i-MODEL F | FANUC
5559 | ILL.AXIS OPERATION(COORD SYS) | 通过因机床锁住状态的移动指令，在工件坐标系处在偏离机械坐标系的状态下，指定了轴移动指令。请执行参考点返回和工件坐标系预置等操作。本报警在参数MSC(No.1150#2)=1时有效。 |  | CNC报警 | 0i-MODEL F | FANUC
SW0100 | 参数写入开关处于打开 | 参数设定处在允许状态。 （设定参数PWE(No.8900#0)=1） 想要设定参数时，将此参数置于ON。除此之外的情形下将其置于OFF。 |  | SW报警 | 0i-MODEL F | FANUC
SV0001 | 同步校准错误 | 在进给轴同步控制中,同步调整时的补偿值超出参数(No.8325)的设定值。此报警发生在主动轴或从动轴。 |  | 伺服报警 | 0i-MODEL F | FANUC
SV0002 | 同步误差过大报警2 | 在进给轴同步控制中,同步误差值超出了参数(No.8332)的设定值。通电后,在同步调整尚未结束时,以在参数(No.8332)的值上乘以参数(No.8330)的乘数的值进行判断。此报警只发生在从动轴。 |  | 伺服报警 | 0i-MODEL F | FANUC
SV0003 | 同步/混合/重叠控制方式不能连续 | 处在同步/混合/重叠控制方式中的轴发生某种伺服报警,致使不能继续进行该控制方式。方式中的任一轴发出某种伺服报警时,将与该轴相关的所有轴全都置于伺服断开的状态。发出本报警,以便确认该伺服断开状态的原因。 |  | 伺服报警 | 0i-MODEL F | FANUC
SV0004 | G31误差过大 | 扭矩极限跳转指令动作中的位置偏差值超出了参数(No.6287)的极限值设定。 |  | 伺服报警 | 0i-MODEL F | FANUC
SV0005 | 同步误差过大(机械坐标) | 在进给轴同步控制的同步运行中,主动轴和从动轴的机械坐标差超出了参数(No.8314)的设定值。此报警发生在主动轴或从动轴。 |  | 伺服报警 | 0i-MODEL F | FANUC
SV0006 | 双电机驱动轴不正确 | 在串联控制的从属轴中进行绝对位置检测的设定(参数APC(No.1815#5)=1)。 |  | 伺服报警 | 0i-MODEL F | FANUC
SV0007 | 其他系统中伺服警告(多轴放大器) | 多路径系统中,在横跨路径之间使用了多轴放大器的情况下,在属于别的路径的轴中发生了伺服报警。在2个路径以上的系统且以一个多轴放大器控制路径间的多个伺服轴时,在属于相同放大器内的不同路径的轴中发生伺服报警时,由于放大器的MCC下落而在属于相同放大器内的本路径的轴中发生SV0401伺服V--就绪信号关闭。此SV0401是由于在其它路径的轴中发生了伺服报警而引起的,为了明确这一事实而同时发生SV0007。解决与发生了本报警的轴属于相同放大器内的不同路径的轴发生伺服报警的原因。 |  | 伺服报警 | 0i-MODEL F | FANUC
SV0010 | SV OVERHEAT | 放大器内部过热。 |  | 伺服报警 | 0i-MODEL F | FANUC
SV0011 | SV MOTOR CURRENT(SOFT) | 数字伺服软件检测出了指令值的异常。可能是由于动力电缆未连接、断线(缺相)、或者短路等异常所致。 |  | 伺服报警 | 0i-MODEL F | FANUC
SV0012 | SV DRIVE OFF CIRCUIT FAILURE | 两个断路输入的状态不一致,或者断路回路异常。 |  | 伺服报警 | 0i-MODEL F | FANUC
SV0013 | SV CPU总线异常 | 放大器内部的CPU总线数据发生异常。 |  | 伺服报警 | 0i-MODEL F | FANUC
SV0014 | SV CPU监控 | 放大器内部的CPU动作发生异常。 |  | 伺服报警 | 0i-MODEL F | FANUC
SV0015 | SV LOW VOLT DRIVER | 放大器内部的驱动电源电压下降。可能是由于控制基板的插入不良,或者放大器的异常所致。 |  | 伺服报警 | 0i-MODEL F | FANUC
SV0016 | SV CURRENT DETECT ERROR | 放大器内部的电机电流检测数据中发生异常。可能是由于控制基板的插入不良,或者放大器的异常所致。 |  | 伺服报警 | 0i-MODEL F | FANUC
SV0017 | SV INTERNAL SERIAL BUS FAILURE | 放大器内部的串行总线通信发生异常。可能是由于控制基板的插入不良,或者放大器的异常所致。 |  | 伺服报警 | 0i-MODEL F | FANUC
SV0018 | SV ROM DATA FAILURE | 放大器内部的ROM数据发生异常。 |  | 伺服报警 | 0i-MODEL F | FANUC
SV0024 | PS SOFT THERMAL | 施加了超过额定值的负荷。 |  | 伺服报警 | 0i-MODEL F | FANUC
SV0031 | PS ILLEGAL PARAMETER | PS用控制用参数中设定了非法的值。 |  | 伺服报警 | 0i-MODEL F | FANUC
SV0032 | PS CONTROL AXIS ERROR 1 | 参数No.2557中设定了非法的值。在参数APS(No.11549#0)中设定1并进行自动设定。 |  | 伺服报警 | 0i-MODEL F | FANUC
SV0033 | PS CONTROL AXIS ERROR 2 | 参数No.2557中设定了非法的值。在参数APS(No.11549#0)中设定1并进行自动设定。 |  | 伺服报警 | 0i-MODEL F | FANUC
SV0034 | PS HARDWARE ERROR | PS硬件异常。 |  | 伺服报警 | 0i-MODEL F | FANUC
SV0040 | PS EXTERNAL INPUT COMPONENT ERROR | 风扇电机不良、电缆不良、错误布线 |  | 伺服报警 | 0i-MODEL F | FANUC
SV0041 | PS PFB-R ERROR | PFB-R不良、错误连接、过载 |  | 伺服报警 | 0i-MODEL F | FANUC
SV0042 | PS PFB-C ERROR | PFB-C不良、错误连接、过载 |  | 伺服报警 | 0i-MODEL F | FANUC
SV0043 | PS SUB MODULE | PS辅助模块的错误连接、组合错误 |  | 伺服报警 | 0i-MODEL F | FANUC
SV0044 | MISMATCHED FUNCTION CODE | CNC,SV,SP或PS软件已被更新。请切断电源进行再启动。 |  | 伺服报警 | 0i-MODEL F | FANUC
SV0301 | APC报警:通讯错误 | 由于A/B相的绝对位置检测器的通讯错误,机械位置未能正确求得。(数据传输异常)绝对位置检测器、电缆或伺服接口模件可能存在缺陷。 |  | 伺服报警 | 0i-MODEL F | FANUC
SV0302 | APC报警:超时错误 | 由于A/B相的绝对位置检测器的超时错误,机械位置未能正确求得。(数据传输异常)绝对位置检测器、电缆或伺服接口模件可能存在缺陷。 |  | 伺服报警 | 0i-MODEL F | FANUC
SV0303 | APC报警:数据格式错误 | 由于A/B相的绝对位置检测器的成帧错误,机械位置未能正确求得。(数据传输异常)绝对位置检测器、电缆或伺服接口模件可能存在缺陷。 |  | 伺服报警 | 0i-MODEL F | FANUC
SV0304 | APC报警:奇偶性错误 | 由于A/B相的绝对位置检测器的奇偶校验错误,机械位置未能正确求得。(数据传输异常)绝对位置检测器、电缆或伺服接口模件可能存在缺陷。 |  | 伺服报警 | 0i-MODEL F | FANUC
SV0305 | APC报警:脉冲错误 | 由于A/B相的绝对位置检测器的脉冲错误,机械位置未能正确求得。绝对位置检测器、电缆可能存在缺陷。 |  | 伺服报警 | 0i-MODEL F | FANUC
SV0306 | APC报警:溢出报警 | 位置偏差值上溢,机床位置未能正确求得。请确认参数(No.2084、No.2085)。 |  | 伺服报警 | 0i-MODEL F | FANUC
SV0307 | APC报警:轴移动超差 | 由于在通电时机床移动幅度较大,机床位置未能正确求得。 |  | 伺服报警 | 0i-MODEL F | FANUC
SV0360 | 脉冲编码器代码检查和错误(内装) | 在内置脉冲编码器中产生检查和的报警。 |  | 伺服报警 | 0i-MODEL F | FANUC
SV0361 | 脉冲编码器相位异常(内装) | 在内置脉冲编码器中产生相位数据异常报警。 |  | 伺服报警 | 0i-MODEL F | FANUC
SV0362 | n轴:REV.数据异常(INT) | 在内置脉冲编码器中产生转速计数异常报警。 |  | 伺服报警 | 0i-MODEL F | FANUC
SV0363 | 时钟异常(内装) | 在内置脉冲编码器中产生时钟报警。 |  | 伺服报警 | 0i-MODEL F | FANUC
SV0364 | 软相位报警(内装) | 数字伺服软件在内置脉冲编码器中检测出异常。 |  | 伺服报警 | 0i-MODEL F | FANUC
SV0365 | LED异常(内装) | 内置脉冲编码器的LED异常。 |  | 伺服报警 | 0i-MODEL F | FANUC
SV0366 | 脉冲丢失(内装) | 在内置脉冲编码器中产生脉冲错误。 |  | 伺服报警 | 0i-MODEL F | FANUC
SV0367 | 计数值丢失(内装) | 在内置脉冲编码器中产生计数错误。 |  | 伺服报警 | 0i-MODEL F | FANUC
SV0368 | 串行数据错误(内装) | 不能接收内置脉冲编码器的通信数据。 |  | 伺服报警 | 0i-MODEL F | FANUC
SV0369 | 数据传送错误(内藏) | 在接收内置脉冲编码器的通信数据时产生CRC错误或停位错误。 |  | 伺服报警 | 0i-MODEL F | FANUC
SV0380 | LED异常(外置) | 位置检测器的错误。 |  | 伺服报警 | 0i-MODEL F | FANUC
SV0381 | 编码器相位异常(外置) | 在位置检测器上位置发生位置数据的异常报警。 |  | 伺服报警 | 0i-MODEL F | FANUC
SV0382 | 计数值丢失(外置) | 在位置检测器中发生计数错误。 |  | 伺服报警 | 0i-MODEL F | FANUC
SV0383 | 脉冲丢失(外置) | 在位置检测器中发生脉冲错误。 |  | 伺服报警 | 0i-MODEL F | FANUC
SV0384 | 软相位报警(外置) | 数字伺服软件检测出位置检测器的数据异常。 |  | 伺服报警 | 0i-MODEL F | FANUC
SV0385 | 串行数据错误(外置) | 不能接收来自位置检测器的通信数据。 |  | 伺服报警 | 0i-MODEL F | FANUC
SV0386 | 数据传送错误(外置) | 在接收位置检测器的通信数据时,发生CRC错误或停位错误。 |  | 伺服报警 | 0i-MODEL F | FANUC
SV0387 | 编码器异常(外置) | 位置检测器发生某种异常。详情请与直线尺的制造商联系。 |  | 伺服报警 | 0i-MODEL F | FANUC
SV0401 | 伺服V--就绪信号关闭 | 位置控制的待用信号(PRDY)处在接通状态而速度控制的待用信号(VRDY)被断开。 |  | 伺服报警 | 0i-MODEL F | FANUC
SV0403 | 硬件/软件不匹配 | 轴控制卡和伺服软件的组合不正确。可能是由于如下原因所致。·没有提供正确的轴控制卡。·闪存中没有安装正确的伺服软件。 |  | 伺服报警 | 0i-MODEL F | FANUC
SV0404 | 伺服V--就绪信号通 | 位置控制的待用信号(PRDY)处在断开状态而速度控制的待用信号(VRDY)被接通。 |  | 伺服报警 | 0i-MODEL F | FANUC
SV0407 | 误差过大 | 同步轴的位置偏差值超出了设定值。(仅限同步控制中) |  | 伺服报警 | 0i-MODEL F | FANUC
SV0409 | 检测的转矩异常 | 在伺服电机或者Cs轴、主轴定位轴中检测出异常负载。不能通过RESET来解除报警。 |  | 伺服报警 | 0i-MODEL F | FANUC
SV0410 | 停止时误差太大 | 停止时的位置偏差值超过了参数(No.1829)中设定的值。 |  | 伺服报警 | 0i-MODEL F | FANUC
SV0411 | 移动时误差太大 | 移动中的位置偏差值比参数设定值大得多。 |  | 伺服报警 | 0i-MODEL F | FANUC
SV0413 | 刚性攻丝报警:LSI溢出 | 位置偏差值的计数器上溢。 |  | 伺服报警 | 0i-MODEL F | FANUC
SV0415 | 移动量太大 | 指定了超过移动速度限制的速度。 |  | 伺服报警 | 0i-MODEL F | FANUC
SV0417 | 伺服非法DGTL参数 | 数字伺服参数的设定值不正确。诊断数据(No.0203)#4=1时,通过伺服软件检测出了参数非法。利用诊断数据(No.0352)来确定要因。诊断数据(No.0203#4)=0时,通过CNC软件检测出了参数非法。可能是因为下列原因所致。(见诊断数据(No.0280))1参数(No.2020)的电机型号中设定了指定范围外的数值。2参数(No.2022)的电机旋转方向中尚未设定正确的数值(111或-111)。3参数(No.2023)的电机每转的速度反馈脉冲数设定了0以下的错误数值。4参数(No.2024)的电机每转的位置反馈脉冲数设定了0以下的错误数值。 |  | 伺服报警 | 0i-MODEL F | FANUC
SV0420 | 同步转矩差太大 | 在进给轴同步控制的同步运行中,主动轴和从动轴的扭矩差超出了参数(No.2031)的设定值。此报警只发生在主动轴。 |  | 伺服报警 | 0i-MODEL F | FANUC
SV0421 | 超差(半闭环) | 半(SEMI)端和全(FULL)端的反馈差超出了参数(No.2118)的设定值。 |  | 伺服报警 | 0i-MODEL F | FANUC
SV0422 | 转矩控制超速 | 超出了扭矩控制中指定的容许速度。 |  | 伺服报警 | 0i-MODEL F | FANUC
SV0423 | 转矩控制误差太大 | 在扭矩控制中,超出了作为参数设定的容许移动积累值。 |  | 伺服报警 | 0i-MODEL F | FANUC
SV0430 | 伺服电机过热 | 伺服电机过热。 |  | 伺服报警 | 0i-MODEL F | FANUC
SV0431 | 变频器过载 | 过热。 |  | 伺服报警 | 0i-MODEL F | FANUC
SV0432 | 变频器控制电压低 | 控制电源的电压下降。 |  | 伺服报警 | 0i-MODEL F | FANUC
SV0433 | 变频器DC LINK 电压低 | DC链路电压下降。 |  | 伺服报警 | 0i-MODEL F | FANUC
SV0434 | 逆变器控制电压低 | 控制电源的电压下降。 |  | 伺服报警 | 0i-MODEL F | FANUC
SV0435 | 逆变器 DC LINK 低电压 | DC链路电压下降。 |  | 伺服报警 | 0i-MODEL F | FANUC
SV0436 | 软过热继电器(OVC) | 数字伺服软件检测到软发热保护(OVC)。 |  | 伺服报警 | 0i-MODEL F | FANUC
SV0437 | 变频器输入回路过电流 | 过电流流入输入电路。 |  | 伺服报警 | 0i-MODEL F | FANUC
SV0438 | 逆变器电流异常 | 电机电流过大。 |  | 伺服报警 | 0i-MODEL F | FANUC
SV0439 | 变频器DC LINK 过压低 | DC链路电压过高。 |  | 伺服报警 | 0i-MODEL F | FANUC
SV0440 | 变频器减速功率太大 | 再生放电量过大。 |  | 伺服报警 | 0i-MODEL F | FANUC
SV0441 | 异常电流偏移 | 数字伺服软件在电机电流的检测电路中检测到异常。 |  | 伺服报警 | 0i-MODEL F | FANUC
SV0442 | 变频器中DC LINK 充电异常 | DC链路的备用放电电路异常。 |  | 伺服报警 | 0i-MODEL F | FANUC
SV0443 | 变频器冷却风扇故障 | 内部搅动用风扇的故障。 |  | 伺服报警 | 0i-MODEL F | FANUC
SV0444 | 逆变器冷却风扇故障 | 内部搅动用风扇的故障。 |  | 伺服报警 | 0i-MODEL F | FANUC
SV0445 | 软断线报警 | 数字伺服软件检测到脉冲编码器断线。 |  | 伺服报警 | 0i-MODEL F | FANUC
SV0446 | 硬断线报警 | 通过硬件检测到内置脉冲编码器断线。 |  | 伺服报警 | 0i-MODEL F | FANUC
SV0447 | 硬断线(外置) | 通过硬件检测到位置检测器断线。 |  | 伺服报警 | 0i-MODEL F | FANUC
SV0448 | 反馈不一致报警 | 从内置脉冲编码器反馈的数据符号与位置检测器反馈的数据符号相反。 |  | 伺服报警 | 0i-MODEL F | FANUC
SV0449 | 逆变器 IPM 报警 | IPM(智能功率模件)检测到报警。 |  | 伺服报警 | 0i-MODEL F | FANUC
SV0453 | 串行编码器软断线报警 | 内置脉冲编码器的软件断线报警。请在切断CNC的电源之状态下,暂时拔出脉冲编码器的电缆。若再次发生报警,则请更换脉冲编码器。 |  | 伺服报警 | 0i-MODEL F | FANUC
SV0454 | 非法的转子位置检测 | 磁极检测功能异常结束。电机不动,未能进行磁极位置检测。 |  | 伺服报警 | 0i-MODEL F | FANUC
SV0456 | 非法的电流回路 | 所设定的电流控制周期不可设定。所使用的放大器脉冲模件不适合于高速HRV。或者系统没有满足进行高速HRV控制的制约条件。 |  | 伺服报警 | 0i-MODEL F | FANUC
SV0458 | 电流回路错误 | 电流控制周期的设定和实际的电流控制周期不同。 |  | 伺服报警 | 0i-MODEL F | FANUC
SV0459 | 快速HRV 设定错误 | 伺服轴号(参数(No.1023))相邻的奇数和偶数的2个轴中,一个轴能够进行高速HRV控制,另一个轴不能进行高速HRV控制。 |  | 伺服报警 | 0i-MODEL F | FANUC
SV0460 | FSSB 断线 | FSSB通信突然脱开。可能是因为下面的原因。1.FSSB通信电缆脱开或断线。2.放大器的电源突然切断。3.放大器发出低压报警。 |  | 伺服报警 | 0i-MODEL F | FANUC
SV0462 | CNC 数据传送错误 | 因为FSSB通信错误,从动端接收不到正确数据。 |  | 伺服报警 | 0i-MODEL F | FANUC
SV0463 | 送从属器数据失败 | 因为FSSB通信错误,伺服软件接收不到正确数据。 |  | 伺服报警 | 0i-MODEL F | FANUC
SV0465 | 读ID数据失败 | 接通电源时,未能读出放大器的初始ID信息。 |  | 伺服报警 | 0i-MODEL F | FANUC
SV0466 | 电机/放大器组合不对 | 放大器的最大电流值和电机的最大电流值不同。可能是因为下面的原因。1.轴和放大器连结的指定不正确。2.参数(No.2165)的设定值不正确。 |  | 伺服报警 | 0i-MODEL F | FANUC
SV0468 | 高速HRV 设定错误(AMP) | 针对不能使用高速HRV的放大器控制轴,进行使用高速HRV的设定。 |  | 伺服报警 | 0i-MODEL F | FANUC
SV0474 | 超差(停止时:伺服DSP) | 伺服在n轴中检测出了停止中的位置偏差量数值大于设定值(参数(No.1839,No.1842))。 |  | 伺服报警 | 0i-MODEL F | FANUC
SV0475 | 超差(移动时:伺服DSP) | 伺服在n轴中检测出了移动中的位置偏差量数值大于设定值(参数(No.1838, No.1841))。 |  | 伺服报警 | 0i-MODEL F | FANUC
SV0476 | 非法速度指令(伺服DSP) | 伺服在n轴中检测出安全监视中(安全监视请求信号*VLDVx为“0”时)速度指令大于安全速度(参数(No.13821~13824)(位置控制时)(No.13826~13829)(速度控制时))。请在安全速度内运行。 |  | 伺服报警 | 0i-MODEL F | FANUC
SV0477 | 机床位置不正确(伺服DSP) | 伺服在n轴中检测出了在安全监视中(安全监视请求信号*VLDVx为“0”时)机械位置超出安全区域(参数(No.13831~13838)的设定范围外)。请在安全区域内运行。仅对已经建立起参考点的轴进行机械位置检测。对于建立参考点之前的轴,不进行机械位置检测。 |  | 伺服报警 | 0i-MODEL F | FANUC
SV0478 | 轴数据非法(伺服DSP) | 伺服在n轴中检测出了轴数据传输时发生异常。因变更伺服放大器的配置而发生报警时,请对伺服放大器进行轴号设定操作(将相应轴的参数(No.2212#4)设为1,在返回“0”之后再切断整个系统的电源)。另外,在使用多轴放大器的情况下,有时只进行一次上述操作报警可能不会消失。这种情况下,对于尚存在报警的轴,反复执行相同操作,直到报警消失。如果在上述之外的情况下发生报警,则更换伺服放大器。 |  | 伺服报警 | 0i-MODEL F | FANUC
SV0481 | 安全参数异常(SV) | 伺服在n轴中检测出安全参数中发生异常。 |  | 伺服报警 | 0i-MODEL F | FANUC
SV0484 | 安全功能错误(伺服DSP) | 伺服在n轴中检测出了安全功能的异常。·伺服或CNC检测出伺服的安全功能尚未被执行。·伺服的安全功能检测结果与CNC的安全功能检测结果不一致。·在伺服的CPU检测中发生异常。·在伺服的RAM检测中发生异常。 |  | 伺服报警 | 0i-MODEL F | FANUC
SV0488 | 安全检测超时 | MCC遮断测试尚未在设定时间(参数(No.1946))内完成。请确认MCC接点。 |  | 伺服报警 | 0i-MODEL F | FANUC
SV0489 | 安全参数异常(CNC) | CNC在n轴中检测出了安全参数中发生异常。 |  | 伺服报警 | 0i-MODEL F | FANUC
SV0490 | 安全功能错误(CNC) | 在n轴中,CNC的安全功能发生了异常。·伺服检测出CNC中没有执行安全功能。·CNC的安全功能检测结果与伺服的安全功能检测结果不一致。 |  | 伺服报警 | 0i-MODEL F | FANUC
SV0494 | 非法速度指令(CNC) | CNC在n轴中检测出安全监视中(安全监视请求信号*VLDVx为“0”时)速度指令大于安全速度(参数(No.13821~13824)(位置控制时)(No.13826~13829)(速度控制时))。请在安全速度内运行。 |  | 伺服报警 | 0i-MODEL F | FANUC
SV0495 | 机床位置不正确(CNC) | CNC在n轴中检测出在安全监视中(安全监视请求信号*VLDVx为“0”时)机床位置超出安全区域(参数No.13831~13838的设定范围外)。请在安全区域内运行。仅对已经建立起参考点的轴进行机械位置检测。 |  | 伺服报警 | 0i-MODEL F | FANUC
SV0496 | 无效的轴数据(CNC) | CNC在n轴中检测出了轴数据传输时发生异常。因变更伺服放大器的配置而发生报警时,请对伺服放大器进行轴号设定操作(将相应轴的参数(No.2212#4)设为1,在返回0之后再切断整个系统的电源)。另外,在使用多轴放大器的情况下,有时只进行一次上述操作报警可能不会消失。这种情况下,对于尚存在报警的轴,反复执行相同操作,直到报警消失。如果在上述之外的情况下发生报警,则更换伺服放大器。 |  | 伺服报警 | 0i-MODEL F | FANUC
SV0498 | 轴号未设定(CNC) | CNC检测出了n轴的轴号尚未被设定在伺服放大器中。轴号会被自动设定,请切断整个系统的电源。 |  | 伺服报警 | 0i-MODEL F | FANUC
SV0600 | 逆变器DC LINK 过流 | DC链路电流过大。 |  | 伺服报警 | 0i-MODEL F | FANUC
SV0601 | 逆变器散热风扇故障 | 散热器冷却用风扇故障。 |  | 伺服报警 | 0i-MODEL F | FANUC
SV0602 | 逆变器过热 | 伺服放大器的散热器过热。 |  | 伺服报警 | 0i-MODEL F | FANUC
SV0603 | 逆变器IPM报警(过热) | IPM(智能功率模块)检测到过热报警。 |  | 伺服报警 | 0i-MODEL F | FANUC
SV0604 | 放大器通讯错误 | 伺服放大器(SV)一共同电源(PS)之间的通讯异常。 |  | 伺服报警 | 0i-MODEL F | FANUC
SV0605 | 变频器再生功率太大 | 电机电流过大。 |  | 伺服报警 | 0i-MODEL F | FANUC
SV0606 | 变频器冷却风扇故障 | 外部散热器冷却用风扇故障。 |  | 伺服报警 | 0i-MODEL F | FANUC
SV0607 | 变频器主电源缺相 | 输入电源缺相。 |  | 伺服报警 | 0i-MODEL F | FANUC
SV0646 | 模拟信号异常(外置) | 外置检测器的模拟1Vp-p输出异常。可能是由于外置检测器、电缆或外置检测器接口单元的故障所致。 |  | 伺服报警 | 0i-MODEL F | FANUC
SV0649 | 电机速度过大 | n轴中,电机速度超过了容许速度。 |  | 伺服报警 | 0i-MODEL F | FANUC
SV0652 | 温度传感器异常 | 位置检测器单元和温度传感器之间的通信中断。 |  | 伺服报警 | 0i-MODEL F | FANUC
SV0653 | 误差过大 | n轴中,关于移动中的位置偏差,逻辑值和实际值之差超过了参数(No.2460)中所设定的值。 |  | 伺服报警 | 0i-MODEL F | FANUC
SV0654 | DB继电器异常 | 伺服放大器的动态制动继电器异常。请更换放大器或者动态制动器模块。 |  | 伺服报警 | 0i-MODEL F | FANUC
SV1025 | V--READY 通异常(初始化) | 接通伺服控制时,速度控制的待用信号(VRDY)应该处在断开状态却已被接通。 |  | 伺服报警 | 0i-MODEL F | FANUC
SV1026 | 轴的分配非法 | 伺服的轴配列的参数没有正确设定。·参数(No.1023)“各轴的伺服轴号”中设定了负值、重复的值。·在1~6、9~14、17~22、...中跳过值设定参数(No.1023)“各轴的伺服轴号”的设定值。·已经设定了8的倍数或者8的倍数-1的值。 |  | 伺服报警 | 0i-MODEL F | FANUC
SV1055 | 双电机驱动轴不正确 | 串联控制中,参数(No.1023)的设定不正确。串联控制中,参数TDM(No.1817#6)的设定不正确。 |  | 伺服报警 | 0i-MODEL F | FANUC
SV1067 | FSSB:配置错误(软件) | 发生了FSSB配置错误(软键检测)。所连接的放大器类型与FSSB设定值存在差异。 |  | 伺服报警 | 0i-MODEL F | FANUC
SV1068 | 重复检测安全报警 | 在双检安全功能中,发生了致使整个系统的MCC都断开的报警。 |  | 伺服报警 | 0i-MODEL F | FANUC
SV1069 | 误差过大(伺服关断:CNC) | CNC在n轴中检测出了伺服关断时的位置偏差量数值大于设定值(参数(No.1840))。 |  | 伺服报警 | 0i-MODEL F | FANUC
SV1070 | 误差过大(伺服关断:SV DSP) | 伺服在n轴中检测出了伺服关断时的位置偏差量数值大于设定值(参数(No.1840))。 |  | 伺服报警 | 0i-MODEL F | FANUC
SV1071 | 误差过大(移动时:CNC) | CNC在n轴中检测出了移动中的位置偏差量的数值大于设定值(参数(No.1838, No.1841))。 |  | 伺服报警 | 0i-MODEL F | FANUC
SV1072 | 误差过大(停止时:CNC) | CNC在n轴中检测出了停止中的位置偏差量数值大于设定值(参数(No.1839, No.1842))。 |  | 伺服报警 | 0i-MODEL F | FANUC
SV1073 | 安全速度为0的错误(CNC) | CNC在n轴中检测出了轴的位置移动到了安全速度零监视范围(参数No.13844)的范围外。 |  | 伺服报警 | 0i-MODEL F | FANUC
SV1074 | 安全速度为0的错误(SV) | CNC在n轴中检测出了轴的位置移动到了安全速度零监视范围(参数No.13844)的范围外。 |  | 伺服报警 | 0i-MODEL F | FANUC
SV1100 | 平直度补偿值溢出 | 平直度补偿值超出了最大值32767。 |  | 伺服报警 | 0i-MODEL F | FANUC
SV5134 | FSSB:开机超时 | 初始化时并没有使FSSB处于开的待用状态。可能是轴卡不良。 |  | 伺服报警 | 0i-MODEL F | FANUC
SV5136 | FSSB:放大器数不足 | 与控制轴的数目比较时,FSSB识别的放大器数目不足。轴数的设定或者放大器的连接有误。 |  | 伺服报警 | 0i-MODEL F | FANUC
SV5137 | FSSB:配置错误(软件) | 发生了FSSB配置错误。所连接的放大器类型与FSSB设定值存在差异。 |  | 伺服报警 | 0i-MODEL F | FANUC
SV5139 | FSSB:错误 | 伺服的初始化没有正常结束。可能是因为光缆不良、放大器和其他的模件之间连接错误。 |  | 伺服报警 | 0i-MODEL F | FANUC
SV5197 | FSSB:开机超时 | 虽然CNC容许FSSB打开,但是FSSB并未打开。确认CNC和放大器间的连接情况。 |  | 伺服报警 | 0i-MODEL F | FANUC
SV5311 | FSSB:连接非法 | 各FSSB线路的电流控制周期(HRV)不同。使得各FSSB线路的电流控制周期相同。 |  | 伺服报警 | 0i-MODEL F | FANUC
OT0500 | 正向超程 (软限位1) | 超出了正端的存储行程检查1。 |  | 超程报警 | 0i-MODEL F | FANUC
OT0501 | 负向超程 (软限位1) | 超出了负端的存储行程检查1。 |  | 超程报警 | 0i-MODEL F | FANUC
OT0502 | 正向超程 (软限位2) | 超出了正端的存储行程检查2。或者在卡盘尾架隔板中,正向移动中进入了禁止区。 |  | 超程报警 | 0i-MODEL F | FANUC
OT0503 | 负向超程 (软限位2) | 超出了负端的存储行程检查2。或者在卡盘尾架隔板中,负向移动中进入了禁止区。 |  | 超程报警 | 0i-MODEL F | FANUC
OT0504 | 正向超程 (软限位3) | 超出了正端的存储行程检查3。 |  | 超程报警 | 0i-MODEL F | FANUC
OT0505 | 负向超程 (软限位3) | 超出了负端的存储行程检查3。 |  | 超程报警 | 0i-MODEL F | FANUC
OT0506 | 正向超程 (硬限位) | 启用了正端的行程极限开关。机床到达行程终点时发出报警。发出此报警时,若是自动运行,所有轴的进给都会停止。若是手动运行,仅发出报警的轴停止进给。 |  | 超程报警 | 0i-MODEL F | FANUC
OT0507 | 负向超程 (硬限位) | 启用了负端的行程极限开关。机床到达行程终点时发出报警。发出此报警时,若是自动运行,所有轴的进给都会停止。若是手动运行,仅发出报警的轴停止进给。 |  | 超程报警 | 0i-MODEL F | FANUC
OT0508 | +干涉 | n轴在正向移动过程中与其他刀架发生干扰。 |  | 超程报警 | 0i-MODEL F | FANUC
OT0509 | -干涉 | n轴在负向移动过程中与其他刀架发生干扰。 |  | 超程报警 | 0i-MODEL F | FANUC
OT0510 | 正向超程（预检查） | 移动前行程检查中程序段终点位置在正端行程极限禁止区内。请修改程序。 |  | 超程报警 | 0i-MODEL F | FANUC
OT0511 | 负向超程（预检查） | 移动前行程检查程序段终点位置在负端行程极限禁止区内。请修改程序。 |  | 超程报警 | 0i-MODEL F | FANUC
OT1710 | 非法加速度参数（最佳转矩加/减速） | 最佳扭矩加/减速的容许速度参数有误。原因可能在于： ① 针对加速加速度的减速加速度的比率小于等于控制值。 ② 速度减到0的时间超过最大值。 |  | 超程报警 | 0i-MODEL F | FANUC
IO1001 | 文件存取错误 | 由于CNC的文件系统(常驻型)发生异常,不能存取文件系统(常驻型)。 |  | IO报警 | 0i-MODEL F | FANUC
IO1002 | 文件系统错误 | 由于CNC的文件系统发生异常,不能存取文件。 |  | IO报警 | 0i-MODEL F | FANUC
IO1030 | 程序检查代码和错误 | CNC部件程序存储用存储器的校验和不正确。 |  | IO报警 | 0i-MODEL F | FANUC
IO1032 | 存储器存取超限 | 发生了超出CNC部件程序存储用存储器范围的存取。 |  | IO报警 | 0i-MODEL F | FANUC
IO1034 | PROGRAM FOLDER FILE IS BROKEN | 程序文件夹文件中检测出了数据的异常。要进行恢复,需要进行程序文件的初始化。有关程序文件的初始化操作,请参阅维修说明书“IPL监控器”项。 |  | IO报警 | 0i-MODEL F | FANUC
IO1035 | PROGRAM MANAGEMENT FILE IS BROKEN | 程序管理文件中检测出了数据的异常。要进行恢复,需要进行程序文件的初始化。有关程序文件的初始化操作,请参阅维修说明书“IPL监控器”项。 |  | IO报警 | 0i-MODEL F | FANUC
IO1104 | 刀具寿命管理超过最大组数 | 超过了系统中的最大刀具寿命管理组数。请修改参数(No.6813)的最大组数的设定。 |  | IO报警 | 0i-MODEL F | FANUC
PW0000 | 必需关断电源 | 设置了必须暂时切断电源的参数。 |  | PW报警 | 0i-MODEL F | FANUC
PW0001 | 未定义X地址 | 未能正确分配PMC的X地址。原因可能在于:·在参数(No.3013)的设定过程中,未能正确分配X地址的参考点返回减速挡块(*DEC)。 |  | PW报警 | 0i-MODEL F | FANUC
PW0002 | PMC 地址不对(轴) | 分配轴信号的地址不正确。原因可能在于:·参数(No.3021)的设定不正确。 |  | PW报警 | 0i-MODEL F | FANUC
PW0003 | PMC 地址不对(主轴) | 分配主轴信号的地址不正确。原因可能在于:·参数(No.3022)的设定不正确。 |  | PW报警 | 0i-MODEL F | FANUC
PW0004 | 装料器系统号设定错误 | 未能正确分配装料器路径。参数(No.984)设定不正确。·装料器路径数与参数LCP(No.984#0)中为装料器路径指定的路径数不一致。·路径1的参数LCP被设定为1。 |  | PW报警 | 0i-MODEL F | FANUC
PW0006 | 须关闭电源(防止误动作功能) | 错误操作防止功能检测出了需要切断电源的报警。 |  | PW报警 | 0i-MODEL F | FANUC
PW0007 | 无法定义X地址(跳跃) | 未能正确分配PMC的X地址。原因可能在于:·在参数(No.3012)的设定过程中,未能正确分配X地址的跳转信号。·在参数(No.3019)的设定过程中,未能正确分配X地址的跳转以外的信号。 |  | PW报警 | 0i-MODEL F | FANUC
PW0008 | CPU自诊断异常(DCS PMC) | 在DCS PMC侧-在CPU自诊断功能中检测出错误。-在RAM检测功能中检测出错误。 |  | PW报警 | 0i-MODEL F | FANUC
PW0009 | CPU自诊断异常(PMC) | 在PMC侧-在CPU自诊断功能中检测出错误。-在RAM检测功能中检测出错误。 |  | PW报警 | 0i-MODEL F | FANUC
PW0010 | 检测用户I/O接口错误(DCS PMC) | 在DCS PMC侧I/O接口检测功能检测出了与系统定义安全相关的DI/DO错误。 |  | PW报警 | 0i-MODEL F | FANUC
PW0011 | 检测用户I/O接口错误(PMC) | 在PMC侧I/O接口检测功能检测出了与系统定义安全相关的DI/DO错误。 |  | PW报警 | 0i-MODEL F | FANUC
PW0012 | 检测用户I/O接口错误(DCS PMC) | 在DCS PMC侧I/O接口检测功能检测出了与用户定义安全相关的DI/DO错误。 |  | PW报警 | 0i-MODEL F | FANUC
PW0013 | 检测用户I/O接口错误(PMC) | 在PMC侧I/O接口检测功能检测出了与用户定义安全相关的DI/DO错误。 |  | PW报警 | 0i-MODEL F | FANUC
PW0014 | CPU 测试报警(CNC) | 在CNC的CPU测试中发生异常。 |  | PW报警 | 0i-MODEL F | FANUC
PW0015 | 安全参数异常 | CNC检测出了在伺服轴型、主轴型以外的安全参数中发生异常。 |  | PW报警 | 0i-MODEL F | FANUC
PW0016 | RAM 检测异常 | 在CNC的RAM检测中检测出了发生异常。 |  | PW报警 | 0i-MODEL F | FANUC
PW0017 | 安全功能不执行 | CNC尚未正常执行安全功能。 |  | PW报警 | 0i-MODEL F | FANUC
PW0018 | CRC 检测异常 | 在CNC的CRC检测中发生了异常。 |  | PW报警 | 0i-MODEL F | FANUC
PW0023 | ACCEPTANCE TEST MODETIME OVER | 在选择验收试验方式DTS(No.13805#2='1')的状态下经过了24小时,因而DTS的设定恢复为‘0'。下次通电时验收试验将会无效。 |  | PW报警 | 0i-MODEL F | FANUC
PW0024 | CPU TEST ALARM(DCS PMC) | 在DCS PMC的CPU测试中发生了异常。 |  | PW报警 | 0i-MODEL F | FANUC
PW0025 | CPU TEST ALARM(PMC) | 在PMC的CPU测试中发生了异常。 |  | PW报警 | 0i-MODEL F | FANUC
PW0026 | SAFETY PARAM ERROR(DCSPMC) | 在DCS PMC中检测出了安全参数的异常。 |  | PW报警 | 0i-MODEL F | FANUC
PW0027 | SAFETY PARAM ERROR(PMC) | 在PMC中检测出了安全参数的异常。 |  | PW报警 | 0i-MODEL F | FANUC
PW0028 | RAM CHECK ERROR(DCS PMC) | 在DCS PMC的RAM检查中检测出了异常。 |  | PW报警 | 0i-MODEL F | FANUC
PW0029 | RAM CHECK ERROR(PMC) | 在PMC的RAM检查中检测出了异常。 |  | PW报警 | 0i-MODEL F | FANUC
PW0030 | INEXECUTION OF SAFETYFUNCTIONS (DCSPMC) | DCSPMC检测出了PMC侧的安全功能尚未被正常执行。 |  | PW报警 | 0i-MODEL F | FANUC
PW0031 | INEXECUTION OF SAFETYFUNCTIONS (PMC) | PMC检测出了DCSPMC侧的安全功能尚未被正常执行。 |  | PW报警 | 0i-MODEL F | FANUC
PW0032 | CRC CHECK ERROR(DCS PMC) | 在DCS PMC的CRC检查中发生了异常。 |  | PW报警 | 0i-MODEL F | FANUC
PW0033 | CRC CHECK ERROR(PMC) | 在PMC的CRC检查中发生了异常。 |  | PW报警 | 0i-MODEL F | FANUC
PW0034 | SAFETY PARAM SETTINGERROR(DCS PMC) | 在DCS PMC中检测出了安全参数的设定值错误。 |  | PW报警 | 0i-MODEL F | FANUC
PW0035 | SAFETY PARAM SETTINGERROR(PMC) | 在PMC中检测出了安全参数的设定值错误。 |  | PW报警 | 0i-MODEL F | FANUC
PW0036 | ILLEGAL SETTING FOR SERVOMOTOR SPINDLE | 基于伺服电机的主轴控制的与主轴专用伺服轴相关的参数设定不正确。-主轴专用伺服轴超过了4轴。-不到主轴专用伺服轴指定的轴数。-非基于伺服电机的主轴控制轴。-非旋转轴设定。-伺服轴号(参数No.1023)为负值。 |  | PW报警 | 0i-MODEL F | FANUC
PW0037 | SV/SP COMBINATION ERROR | -伺服轴已被设定为虚设轴。确认参数(No.1023,DMYx(No.2009#0),KSVx(No.11802#4))。-与伺服轴同步的主轴的主轴号的设定错误。确认参数(No.3716#0,No.3717, No.24204)的设定。 |  | PW报警 | 0i-MODEL F | FANUC
PW0050 | POWER MUST BE OFF(INITIALIZEDCOMMUNICATION) | 通电时进行了通信功能的硬件初始设定。要使得功能有效,请重新接通电源。在追加或更换选项板时,以及进行软件选项的变更时接通电源时有可能会发生。 |  | PW报警 | 0i-MODEL F | FANUC
PW0060 | PS CONTROL AXIS ERROR 3 | 放大器组重复。在参数APS(No.11549#0)中设定1并进行自动设定。 |  | PW报警 | 0i-MODEL F | FANUC
PW1102 | 参数非法(I 补偿)) | 斜度补偿的参数设定不正确。可能是下列原因引起的。·进行斜度补偿的轴的螺距误差补偿点在最负端和最正端之间超过128点。·斜度补偿的补偿点没有按顺序编号。·斜度补偿的补偿点没有处在螺距误差补偿点最负端和最正端之间。·为每个补偿点指定的补偿值过大或太小。 |  | PW报警 | 0i-MODEL F | FANUC
PW1103 | 参数非法(平直度补偿128点) | 平直度补偿128点的参数设定或者补偿数据的设定不正确。 |  | PW报警 | 0i-MODEL F | FANUC
PW4549 | 刀具数据格式不正确 | 刀具数据登录模式超出了使用区域32KB。 |  | PW报警 | 0i-MODEL F | FANUC
PW5046 | 非法参数(平直度补偿) | 与平直度补偿相关的参数设定有误。可能是由于下列原因所致。 - 设定了在移动轴或者补偿轴的参数并不存在的轴号。 - 螺距误差补偿点在最负端和最正端之间超过128点。 - 平直度补偿的补偿点号的大小关系不正确。 - 平直度补偿的补偿点不在螺距误差补偿点的最正端、最负端之间。 - 为每个补偿点指定的补偿量太大或太小。 |  | PW报警 | 0i-MODEL F | FANUC
PW5390 | PMC的R地址设定不正确。 | 由参数(No.3773或者No.13541、No.13542)设定的PMC的R地址的设定范围或开头地址不正确。 |  | PW报警 | 0i-MODEL F | FANUC
SP0740 | 刚性攻丝报警:超差 | 在刚性攻丝期间,主轴停止中的位置偏差值超出了设定值。 |  | SP报警 | 0i-MODEL F | FANUC
SP0741 | 刚性攻丝报警:超差 | 在刚性攻丝期间,主轴移动中的位置偏差值超出了设定值。 |  | SP报警 | 0i-MODEL F | FANUC
SP0742 | 刚性攻丝报警:LSI溢出 | 在刚性攻丝期间,主轴侧发生LSI上溢。 |  | SP报警 | 0i-MODEL F | FANUC
SP0752 | 主轴方式切换错误 | 在串联主轴控制下,Cs轮廓控制方式、主轴定位、刚性攻丝的切换、主轴控制的切换等未能正常结束。如果主轴放大器对NC发出的方式改变指令不能作出正确反应,就会发出该报警。 |  | SP报警 | 0i-MODEL F | FANUC
SP0754 | 异常负载检出 | 主轴电机检测出异常负载。报警可以通过RESET来解除。 |  | SP报警 | 0i-MODEL F | FANUC
SP0755 | 安全功能错误 | CNC CPU检测出第n主轴的安全功能尚未被执行。或者,CNC的安全功能检测结果与主轴的安全功能检测结果并没有一致。 |  | SP报警 | 0i-MODEL F | FANUC
SP0756 | 非法的轴数据 | 在第n主轴中,在进行轴数据传输时CNC CPU检测出了异常。因变更主轴放大器的配置而发生报警时,请对主轴放大器进行轴号设定操作(将参数No.4541#7设为1,在返回0之后再切断整个系统的电源)。 |  | SP报警 | 0i-MODEL F | FANUC
SP0757 | 超过安全速度 | CNC CPU检测出在第n主轴中安全监视中(安全监视开始信号*VLDPs为“0”时),主轴电机转速大于安全速度(参数(No.4372、No.4438、No.4440、No.4442))。请在安全速度内运行。 |  | SP报警 | 0i-MODEL F | FANUC
SP1202 | 主轴选择错误 | 通过基于多主轴控制的位置编码器选择信号选择了有效主轴号以外的主轴号。试图选择有效主轴并不存在的路径的主轴号。 |  | SP报警 | 0i-MODEL F | FANUC
SP1210 | 换刀时主轴移动量太大 | 主轴的分配量太多。(FANUC ROBODRILL专用) |  | SP报警 | 0i-MODEL F | FANUC
SP1211 | 换刀时主轴定向误差太大 | 在刀具更换中的主轴上检测出了定向中误差过大。(FANUCROBODRILL专用) |  | SP报警 | 0i-MODEL F | FANUC
SP1212 | 换刀时主轴移动超差 | 在刀具更换中的主轴上检测出了移动中误差过大。(FANUCROBODRILL专用) |  | SP报警 | 0i-MODEL F | FANUC
SP1213 | 换刀时主轴停止超差 | 在刀具更换中的主轴上检测出了停止中误差过大。(FANUCROBODRILL专用) |  | SP报警 | 0i-MODEL F | FANUC
SP1214 | 换刀时主轴动作顺序错误 | 在刀具更换动作中检测出了主轴顺序异常。(FANUCROBODRILL专用) |  | SP报警 | 0i-MODEL F | FANUC
SP1220 | 无主轴放大器 | 连接于串联主轴放大器的电缆断线,或者尚未连接好串联主轴放大器。 |  | SP报警 | 0i-MODEL F | FANUC
SP1221 | 主轴电机号非法 | 主轴号与电机号之间的对应关系不正确。 |  | SP报警 | 0i-MODEL F | FANUC
SP1224 | 主轴--位置编码器间齿轮比错误 | 主轴与位置编码器之间的齿轮比的设定不正确。 |  | SP报警 | 0i-MODEL F | FANUC
SP1225 | CRC 错误(串行主轴) | 在CNC与串联主轴放大器之间的通信中发生了CRC错误(通信错误)。 |  | SP报警 | 0i-MODEL F | FANUC
SP1226 | 格式错误(串行主轴) | 在CNC与串联主轴放大器之间的通信中发生了成帧误差。 |  | SP报警 | 0i-MODEL F | FANUC
SP1227 | 接收错误(串行主轴) | 在CNC与串联主轴放大器之间的通信中发生了接收错误。 |  | SP报警 | 0i-MODEL F | FANUC
SP1228 | 通讯错误(串行主轴) | 发生了CNC与串联主轴放大器之间的通信错误。 |  | SP报警 | 0i-MODEL F | FANUC
SP1229 | 串行主轴放大器通讯错误 | 在串联主轴放大器间(电机号1-2间、或电机号3-4间)的通信中发生了通信错误。 |  | SP报警 | 0i-MODEL F | FANUC
SP1231 | 主轴超差(运动时) | 主轴旋转中的位置偏差值大于参数设定值。 |  | SP报警 | 0i-MODEL F | FANUC
SP1232 | 主轴超差(停止时) | 主轴停止中的位置偏差值大于参数设定值。 |  | SP报警 | 0i-MODEL F | FANUC
SP1233 | 位置编码器溢出 | 位置增益编码器的错误计数器/速度指令值上溢。 |  | SP报警 | 0i-MODEL F | FANUC
SP1234 | 栅格偏移量溢出 | 栅格位移上溢。 |  | SP报警 | 0i-MODEL F | FANUC
SP1240 | 位置编码器断线 | 模拟主轴的位置编码器断线。 |  | SP报警 | 0i-MODEL F | FANUC
SP1241 | D/A 变换器异常 | ·模拟主轴控制用的D/A转换器异常。可能是由于电缆的接地故障和过大的噪声影响所致。 |  | SP报警 | 0i-MODEL F | FANUC
SP1243 | 主轴参数设定错误(增益) | 主轴位置增益的设定不正确。 |  | SP报警 | 0i-MODEL F | FANUC
SP1244 | 移动量太大 | 主轴的分配量太多。 |  | SP报警 | 0i-MODEL F | FANUC
SP1245 | 通讯数据错误 | 在CNC端检测出了通信数据错误。 |  | SP报警 | 0i-MODEL F | FANUC
SP1246 | 通讯数据错误 | 在CNC端检测出了通信数据错误。 |  | SP报警 | 0i-MODEL F | FANUC
SP1247 | 通讯数据错误 | 在CNC端检测出了通信数据错误。 |  | SP报警 | 0i-MODEL F | FANUC
SP1252 | 主轴参数设定不正确(Tandem) | 参数(No.4597)的设定非法。可能是下列原因引起的。·参数(No.4597)中输入了超过最大控制主轴数的值时·参数(No.4597)中输入了-1以外的负数时·通过参数(No.4597)设定的主动轴和从动轴的关系非法时·对于使用与本功能部不对应的主轴放大器的主轴,在参数(No.4597)中输入了0以外的值时 |  | SP报警 | 0i-MODEL F | FANUC
SP1255 | 不能切换主轴方式 | 模拟主轴控制中,主轴的位置编码器的脉冲数为4096pulse/rev以外的情况下,无法使用刚性攻丝、主轴定位。 |  | SP报警 | 0i-MODEL F | FANUC
SP1256 | SPINDLE PHASE-SYNCIMPOSSIBLE | 无法进行任意位置主轴相位同步控制。请进行主轴位置的存储。 |  | SP报警 | 0i-MODEL F | FANUC
SP1257 | ILLEGALPARAMETER(No.3791#0) | 参数SSE(No.3791#0)的设定错误。可能是由于下列原因所致。·主动轴和从动轴中参数SSE(No.3791#0)的设定不同。进行相同的设定。·主轴同步控制·主轴指令同步控制·主轴间多边形控制·在不对应本功能的主轴控制软件中,已设定为SSE=1。请设定为SSE=0。 |  | SP报警 | 0i-MODEL F | FANUC
SP1700 | 安全参数异常 | CNC在第n主轴中检测出安全参数中发生异常。 |  | SP报警 | 0i-MODEL F | FANUC
SP1701 | 安全速度为0错误(CNC) | CNC在第n主轴中检测出主轴电机的位置移动到了安全速度零监视范围(参数No.4460)的范围外。 |  | SP报警 | 0i-MODEL F | FANUC
SP1969 | 主轴控制错误 | CNC侧的主轴控制中发生了错误。请向本公司联系报警发生时的状况(系统构成、发生时的操作、发生频度等)。 |  | SP报警 | 0i-MODEL F | FANUC
SP1970 | 主轴控制错误 | CNC侧的主轴控制中主轴的初始化尚未完成。确认CNC和主轴放大器之间的连接状态。无法解决问题时,请向本公司联系报警发生时的状况(系统构成、发生时的操作、发生频度等)。 |  | SP报警 | 0i-MODEL F | FANUC
SP1971 | 主轴控制错误 | CNC侧的主轴控制中发生了错误。请向本公司联系报警发生时的状况(系统构成、发生时的操作、发生频度等)。 |  | SP报警 | 0i-MODEL F | FANUC
SP1972 | 主轴控制错误 | CNC侧的主轴控制中发生了错误。M确认是否在刚性攻丝中选择了齿轮4。无法解决问题时,请向本公司联系报警发生时的状况(系统构成、发生时的操作、发生频度等)。T请向本公司联系报警发生时的状况(系统构成、发生时的操作、发生频度等)。 |  | SP报警 | 0i-MODEL F | FANUC
SP1975 | 模拟主轴控制错误 | 在模拟主轴中检测出了位置编码器的异常。 |  | SP报警 | 0i-MODEL F | FANUC
SP1976 | 串行主轴通讯错误 | 未能为串联主轴放大器设定放大器号。 |  | SP报警 | 0i-MODEL F | FANUC
SP1977 | 串行主轴通讯错误 | 主轴控制软件中发生了错误。 |  | SP报警 | 0i-MODEL F | FANUC
SP1978 | 串行主轴通讯错误 | 在与串联主轴放大器之间的通信中检测出了超时。 |  | SP报警 | 0i-MODEL F | FANUC
SP1979 | 串行主轴通讯错误 | 在与串联主轴之间的通信中,通信顺序不正确。 |  | SP报警 | 0i-MODEL F | FANUC
SP1980 | 串行主轴放大器错误 | 串联主轴放大器端SIC-LSI不良。 |  | SP报警 | 0i-MODEL F | FANUC
SP1981 | 串行主轴放大器错误 | 在向串联主轴放大器端SIC-LSI写入数据时发生了错误。 |  | SP报警 | 0i-MODEL F | FANUC
SP1982 | 串行主轴放大器错误 | 在从串联主轴放大器端SIC-LSI读出数据时发生了错误。 |  | SP报警 | 0i-MODEL F | FANUC
SP1983 | 串行主轴放大器错误 | 不能清除主轴放大器端的报警。 |  | SP报警 | 0i-MODEL F | FANUC
SP1984 | 串行主轴放大器错误 | 在主轴放大器的再初始化中发生了错误。(可能是由于串联主轴控制用硬件故障、噪声影响所致。) |  | SP报警 | 0i-MODEL F | FANUC
SP1985 | 串行主轴控制错误 | 参数的自动设定失败了。 |  | SP报警 | 0i-MODEL F | FANUC
SP1986 | 串行主轴控制错误 | 在主轴参数的读出中发生了错误。(可能是由于串联主轴控制用硬件故障、噪声影响所致。) |  | SP报警 | 0i-MODEL F | FANUC
SP1987 | 串行主轴控制错误 | CNC端SIC-LSI不良。 |  | SP报警 | 0i-MODEL F | FANUC
SP1988 | 主轴控制错误 | CNC侧的主轴控制中发生了错误。请向本公司联系报警发生时的状况(系统构成、发生时的操作、发生频度等)。 |  | SP报警 | 0i-MODEL F | FANUC
SP1989 | 主轴控制错误 | 串联主轴通信中发生了错误。(可能是由于串联主轴控制用硬件故障、噪声影响所致。) |  | SP报警 | 0i-MODEL F | FANUC
SP1996 | 主轴参数设定错误 | 主轴电机的分配非法。请确认下面的参数。(参数(No.3716、3717)) |  | SP报警 | 0i-MODEL F | FANUC
SP1999 | 主轴控制错误 | CNC侧的主轴控制中发生了错误。请向本公司联系报警发生时的状况(系统构成、发生时的操作、发生频度等)。 |  | SP报警 | 0i-MODEL F | FANUC
OH0700 | 控制器过热 | CNC机柜过热。 |  | OH报警 | 0i-MODEL F | FANUC
OH0701 | 风扇电机停转 | PCB冷却用风扇电机异常。 |  | OH报警 | 0i-MODEL F | FANUC
OH0704 | 过热 | 基于主轴速度变动检测的主轴过热。 ·强力切削时，请减缓切削条件。 ·确认切削刀具是否难于切削。 ·也可能是由于主轴放大器的故障所致。 |  | OH报警 | 0i-MODEL F | FANUC
DS0001 | 同步误差过大（位置偏差） | 在简单同步控制过程中，主动轴和从属轴的扭矩指令超过了用参数(No.8323)指定的数值。此报警只发生在从属轴。 |  | DS报警 | 0i-MODEL F | FANUC
DS0002 | 同步误差过大报警1 | 在进给轴同步控制中，主动轴和从动轴的同步误差值超出了参数(No.8331)的设定值。此报警只发生在从动轴。 |  | DS报警 | 0i-MODEL F | FANUC
DS0003 | 进给同步控制调整方式 | 进给轴同步控制功能处在修正方式中。 |  | DS报警 | 0i-MODEL F | FANUC
DS0004 | 超过最高速度 | 误动作防止功能检测出超出最大速度的指令。 |  | DS报警 | 0i-MODEL F | FANUC
DS0005 | 超过最大加速度 | 误动作防止功能检测出了超出最大加速度的指令。 |  | DS报警 | 0i-MODEL F | FANUC
DS0006 | 执行顺序不对 | 误动作防止功能检测出了执行顺序的非法。 |  | DS报警 | 0i-MODEL F | FANUC
DS0007 | 执行顺序不对 | 误动作防止功能检测出了执行顺序的非法。 |  | DS报警 | 0i-MODEL F | FANUC
DS0008 | 执行顺序不对 | 误动作防止功能检测出了执行顺序的非法。 |  | DS报警 | 0i-MODEL F | FANUC
DS0009 | 执行顺序不对 | 误动作防止功能检测出了执行顺序的非法。 |  | DS报警 | 0i-MODEL F | FANUC
DS0010 | 非法参考区域 | 误动作防止功能检测出了参考区域的非法。 |  | DS报警 | 0i-MODEL F | FANUC
DS0011 | 非法参考区域 | 误动作防止功能检测出了参考区域的非法。 |  | DS报警 | 0i-MODEL F | FANUC
DS0012 | 非法参考区域 | 误动作防止功能检测出了参考区域的非法。 |  | DS报警 | 0i-MODEL F | FANUC
DS0013 | 非法参考区域 | 误动作防止功能检测出了参考区域的非法。 |  | DS报警 | 0i-MODEL F | FANUC
DS0014 | 刀具更换检查出机床锁住 | 对于刀具更换中的Z轴，机床锁住接通。 |  | DS报警 | 0i-MODEL F | FANUC
DS0015 | 刀具更换检查出镜像 | 对于刀具更换中的Z轴，镜像接通。 |  | DS报警 | 0i-MODEL F | FANUC
DS0016 | 串行DCL:位置跟踪错误 | 1)参数(No.1883, No.1884)的指定在范围外。2)建立原点时的当前位置与参考点间的距离（检测单位）超出了±2147483647。请修改当前位置或参考点，以避免成为这样的状态。 |  | DS报警 | 0i-MODEL F | FANUC
DS0017 | 串行DCL:参考点建立错误 | 建立原点时的FL速度下的移动量，超出了参数(No.14010)的设定值。 |  | DS报警 | 0i-MODEL F | FANUC
DS0018 | 带原点的光栅尺:进给轴同步误设定 | 进给轴同步控制的主动轴/从动轴的一方为带有原点的光栅尺，另外一方不是带有原点的光栅尺。如此配置的情况下，如果不将进给轴同步控制的选择信号(SYNC或者SYNCJ)设定为0，就不能建立原点。 |  | DS报警 | 0i-MODEL F | FANUC
DS0019 | 带原点的光栅尺:倾斜轴控制误设定 | 在倾斜轴控制中,倾斜轴/正交轴中,其中一方为附带原点的直线尺,另外一方不是带有原点的直线尺。不能在如此配置下使用。 |  | DS报警 | 0i-MODEL F | FANUC
DS0020 | 未完成回参考点 | 在倾斜轴控制中的手动返回参考点及通电后没有执行一次返回参考点操作的状态下的自动返回参考点中,试图在尚未完成倾斜轴的返回参考点的状态下执行正交轴的返回参考点操作。请在完成倾斜轴的返回参考点的状态下执行正交轴的返回参考点操作。 |  | DS报警 | 0i-MODEL F | FANUC
DS0022 | 重复安全检测功能动作无效 | 通过参数DCE(No.1902#6)将双检安全功能设定为无效。 |  | DS报警 | 0i-MODEL F | FANUC
DS0023 | 非法参数(I-COMP值) | 斜度补偿的参数设定不正确。为每个补偿点指定的补偿量过大或过小。 |  | DS报警 | 0i-MODEL F | FANUC
DS0024 | UINT信号非法输入 | 向程序再启动位置的移动中,执行了中断型用户宏程序的调用。 |  | DS报警 | 0i-MODEL F | FANUC
DS0025 | 不能执行G60 | 由于预读单向定位的程序段时和开始执行该程序段时的镜像状态不同,不能执行单向定位。请修改程序。 |  | DS报警 | 0i-MODEL F | FANUC
DS0026 | 角度轴不匹配(D.C.S) | 在倾斜轴控制中,倾斜轴/正交轴的一方为带有原点的光栅尺,另外一方不是带有原点的光栅尺。不能在如此配置下使用。 |  | DS报警 | 0i-MODEL F | FANUC
DS0027 | 同步轴不匹配(D.C.S) | 进给轴同步控制的主动轴/的一方为带有参照标记的直线尺,另外一方不是带有原点的光栅尺。若是如此配置的情形,如果不将进给轴同步控制的选择信号(SYNC<Gn138>或者SYNCJ<Gn140>)设定为"1",就不能建立原点。 |  | DS报警 | 0i-MODEL F | FANUC
DS0039 | 刹车检查异常 | 刹车检查没有正常结束。有关发生报警的原因,在诊断No.3701中显示编号,请予以参照。 |  | DS报警 | 0i-MODEL F | FANUC
DS0040 | n轴刹车检查异常 | 刹车检查中n轴发生异常,没有正常结束。有关发生报警的原因,在诊断No.3701中显示编号,请予以参照。 |  | DS报警 | 0i-MODEL F | FANUC
DS0050 | 同时控制轴数太多 | 执行了比可同时控制的轴数多的轴移动。请确认是否进行了超过同时控制轴的程序指令。 |  | DS报警 | 0i-MODEL F | FANUC
DS0059 | 指定的程序号未找到 | [外部数据输入/输出]程序号、顺序号搜索中找不到指定的编号。虽然有输入/输出刀具数据的简号或偏置值的请求,通电后却一次也没有执行刀具号输入。没有与输入的刀具号对应的刀具数据。[外部工件号搜索]找不到与指定的工件号对应的程序。 |  | DS报警 | 0i-MODEL F | FANUC
DS0069 | 没有移动指令 | 同步开始M代码的下一个程序段中没有移动。 |  | DS报警 | 0i-MODEL F | FANUC
DS0071 | 重叠先行无法开始/解除 | 1)开始解除路径间柔性同步方式时,需要使轴停止。2)开始/解除重叠先行时,需要使轴处于停止状态。 |  | DS报警 | 0i-MODEL F | FANUC
DS0072 | 不能进行手动参照点复归 | 重叠先行状态下无法进行手动参考点返回。 |  | DS报警 | 0i-MODEL F | FANUC
DS0080 | 任意轴切换指令不正确 | (1)程序已被缓冲。(2)在执行任意轴切换中信号DASN的值发生变化(3)复位被执行。(4)处于急停状态。(5)在直接指令方式下进行了轴更换指令。(6)基准轴的设定单位无法变更。(7)对象轴正在移动中。 |  | DS报警 | 0i-MODEL F | FANUC
DS0081 | ACCEPTANCE TEST MODE IS SELECTED | 双检安全中,选择了验收试验方式(No.13805#2='1')。 |  | DS报警 | 0i-MODEL F | FANUC
DS0083 | THREADING SIGNAL ERROR | 信号状态不正确。可能是由于下列原因所致。·Cs轮廓控制高速切换完成信号CSMCx没有成为“1”而将参考点建立开始信号设定为“1”。·参考点建立完成信号尚未成为“1”而返还了相对于任意速度螺纹切削开始的M代码的FIN。·Cs轮廓控制高速切换完成信号CSMCx尚未成为“0”而返还了相对于任意速度螺纹切削取消的M代码的FIN。·位置编码器反馈脉冲有效的主轴与M代码所指令的主轴不同。·任意速度螺纹切削方式和信号状态(Cs轮廓控制高速切换完成信号CSMCx、参考点建立完成信号CSYFNx)不一致。 |  | DS报警 | 0i-MODEL F | FANUC
DS0131 | 外部信息量太大 | 显示外部操作者信息或者外部报警信息时,同时请求5个或更多个显示。 |  | DS报警 | 0i-MODEL F | FANUC
DS0132 | 信息号未找到 | 取消外部操作者信息或者外部报警信息时,由于没有指定的信息号而不能取消。 |  | DS报警 | 0i-MODEL F | FANUC
DS0133 | 信息号太大 | 指定了0~4095以外的数值作为外部操作者信息或者外部报警信息的编号。 |  | DS报警 | 0i-MODEL F | FANUC
DS0300 | APC报警:须回参考点 | 需要进行绝对位置检测器的原点设定(参考点与绝对位置检测器的计数器值之间的对应关系)。请执行返回参考点操作。本报警在某些情况下会与其他报警同时发生。这种情况下请通过其他报警采取对策。 |  | DS报警 | 0i-MODEL F | FANUC
DS0306 | APC报警:电池电压0 | 绝对位置检测器的电池电压已经下降到不能保持数据的低位。或者脉冲编码器第一次通电。可能是由于电池或电缆的故障所致。请在接通机床电源的状态更换电池。 |  | DS报警 | 0i-MODEL F | FANUC
DS0307 | APC报警:电池电压低1 | 绝对位置检测器的电池电压下降到更换水准。请在接通机床电源的状态更换电池。 |  | DS报警 | 0i-MODEL F | FANUC
DS0308 | APC报警:电池电压低2 | 绝对位置检测器的电池电压以前也曾经(包括电源断开中)下降到更换水准。请在接通机床电源的状态更换电池。 |  | DS报警 | 0i-MODEL F | FANUC
DS0309 | APC 报警:不能返回参考点 | 试图在不能建立原点的状态下执行基于MDI操作的绝对位置检测器的原点设定。通过手动运行使电机旋转一周以上,暂时断开CNC和伺服放大器的电源,而后进行绝对位置检测器的原点设定。 |  | DS报警 | 0i-MODEL F | FANUC
DS0310 | 不在参考点上 | 返回时尚未到达收回时存储的返回位置。返回时可能由于机床锁住或镜像导致位置偏移。 |  | DS报警 | 0i-MODEL F | FANUC
DS0405 | 未回到参考点上 | 自动返回参考点中指定的轴在定位结束时尚未正确地返回到参考点。请从参考点返回开始位置和参考点的距离离开电机2转或更多转的位置执行返回操作。此外,可能是由于启用减速挡块后的位置偏差量小于128、脉冲编码器的电压不足或不良。 |  | DS报警 | 0i-MODEL F | FANUC
DS0608 | 逆变器冷却风扇故障 | 内部搅动用风扇故障。 |  | DS报警 | 0i-MODEL F | FANUC
DS0609 | 逆变器散热风扇故障 | 散热器冷却用风扇故障。 |  | DS报警 | 0i-MODEL F | FANUC
DS0610 | 变频器冷却风扇故障 | 内部搅动用风扇故障。 |  | DS报警 | 0i-MODEL F | FANUC
DS0611 | 变频器散热扇停转 | 外部散热器冷却用风扇故障。 |  | DS报警 | 0i-MODEL F | FANUC
DS0612 | 变频器输入回路过载 | 过热。 |  | DS报警 | 0i-MODEL F | FANUC
DS0613 | 变频器主电源缺相 | 输入电路异常。 |  | DS报警 | 0i-MODEL F | FANUC
DS0651 | 加速度传感器异常 | 位置检测器单元和加速度传感器之间的通信已中断。 |  | DS报警 | 0i-MODEL F | FANUC
DS1120 | 未指定地址(高位) | 指定了在外部数据输入/输出接口的地址信号的前4位(EIA4~EIA7)中尚未定义的地址(高位)。 |  | DS报警 | 0i-MODEL F | FANUC
DS1121 | 未指定地址(低位) | 指定了在外部数据输入/输出接口的地址信号的后4位(EIA0~EIA3)中尚未定义的地址(低位)。 |  | DS报警 | 0i-MODEL F | FANUC
DS1124 | 输出请求错误 | 在外部数据输出中再次发出输出请求。或者向没有输出数据的地址发出了输出请求。 |  | DS报警 | 0i-MODEL F | FANUC
DS1128 | 外部数据超限(低位) | 由外部数据输入用数据信号ED0~ED31输入的数值超出了允许范围。 |  | DS报警 | 0i-MODEL F | FANUC
DS1130 | 查找顺序不对 | 处在不能接受程序号、顺序号搜索请求的状态。因为系统没有处在存储器方式或者复位状态。 |  | DS报警 | 0i-MODEL F | FANUC
DS1131 | 外部数据错误(其它) | [外部数据输入/输出]试图通过G10在登录过程中输入基于刀具号的刀具偏置的刀具数据。 |  | DS报警 | 0i-MODEL F | FANUC
DS1150 | A/D变换报警 | A/D变换器发生故障。 |  | DS报警 | 0i-MODEL F | FANUC
DS1184 | 转矩控制参数错误 | 在转矩控制中,参数设定有误。转矩常数的参数为0。 |  | DS报警 | 0i-MODEL F | FANUC
DS1185 | 超过最大进给速度 | 在G54.3方式中超出了最大切削进给或者快速移动速度。 |  | DS报警 | 0i-MODEL F | FANUC
DS1448 | 参数非法(D.C.S) | 带有参照原点的光栅尺的参数符合下列任一条件。·使用绝对位置检测器·参数(No.1821)(标记1的间隔)或参数(No.1882)(标记2的间隔)被设定为0时·参数(No.1821)的设定值大于等于参数(No.1882)的设定值时·参数(No.1821、No.1882)的设定值存在2倍以上的差时·参数(No.1883、No.1884)的设定值超出限制值时 |  | DS报警 | 0i-MODEL F | FANUC
DS1449 | 参数设置参考点间隔不一致 | 在带有参照标记的光栅尺中,实际的参照标记间隔与参数(No.1821、No.1882)中所设定的参照标记间隔不一致。 |  | DS报警 | 0i-MODEL F | FANUC
DS1450 | 回零未结束 | 参考点返回功能有效(参数ZRN(No.1005#0)=0),且在通电后一次也没有执行手动参考点返回操作的情况下,指定了第1参考点返回(CdxX7~CDxX0:17h)。 |  | DS报警 | 0i-MODEL F | FANUC
DS1451 | PMC轴控制指令错误 | 处在不能执行PMC轴控制的状态。 |  | DS报警 | 0i-MODEL F | FANUC
DS1512 | 超速 | 在极坐标插补方式中,试图在极坐标插补的直线轴的速度超过最大切削进给速度下移动。 |  | DS报警 | 0i-MODEL F | FANUC
DS1514 | G12.1移动错误 | 在极坐标插补方式中的假想轴方向补偿中,试图移动到不能移动的区域。 |  | DS报警 | 0i-MODEL F | FANUC
DS1710 | 非法加速度参数(最佳转矩加/减速) | 最佳扭矩加速/减速的容许速度参数有误。原因可能在于:①针对加速加速度的减速加速度的比率在控制值以下。②速度减到0的时间超过最大值。 |  | DS报警 | 0i-MODEL F | FANUC
DS1711 | 加速度参数错误(刚性攻丝最适加速度) | 刚性攻丝最佳加/减速的允许加速度参数有误。可能是下列其中的一个原因。①相对于加速度的减速度的比率不足1/3。②速度减到0的时间超过最大值。③最大加速度(参数(No.11421~No.11424))为0。 |  | DS报警 | 0i-MODEL F | FANUC
DS1933 | 须回参考点(同步,混合,重叠) | 同步/混合/重叠控制中的轴的机械坐标和绝对或相对坐标的关系偏离。请执行手动参考点返回操作。 |  | DS报警 | 0i-MODEL F | FANUC
DS2003 | ILLEGAL USE FOR SERVOMOTOR SPINDLE | 基于伺服电机的主轴控制的主轴专用伺服轴在如下以下功能被使用。·PMC轴控制·高精度振荡 |  | DS报警 | 0i-MODEL F | FANUC
DS2091 | 不能返回中断点 | 因机床锁住而未能返回到加工中断点的机械位置。 |  | DS报警 | 0i-MODEL F | FANUC
DS2096 | ALARM OCCURREN IN MAINPATH | 在使用周边轴控制的路径中发生了报警。 |  | DS报警 | 0i-MODEL F | FANUC
DS2097 | ALARM OCCURREN INPERIPHERAL | 周边轴控制中发生了报警。 |  | DS报警 | 0i-MODEL F | FANUC
DS4251 | 程序自动再启动错误(RESET) | 使用程序自动再启动功能时,没有处于复位状态。 |  | DS报警 | 0i-MODEL F | FANUC
DS4252 | 程序自动再启动错误(记忆) | 使用程序自动再启动功能时,尚未记录加工中断点。可能是如下原因所致。·在再启动数据保存功能无效下一次也没有执行程序·因CNC软件变更而在变更了SRAM之后,一次也没有执行程序 |  | DS报警 | 0i-MODEL F | FANUC
DS4603 | C轴同步误差 | C轴同步控制中,C1轴和C2轴的位置偏差量之差值超出了参数(No.16364,16365)的设定值。 |  | DS报警 | 0i-MODEL F | FANUC
DS4605 | C轴需要回零 | C轴同步调整未能进入正常状态。 |  | DS报警 | 0i-MODEL F | FANUC
DS4610 | RAM轴位置错误 | RAM轴没有处在冲压开始点。 |  | DS报警 | 0i-MODEL F | FANUC
DS4750 | 刀具偏置不能执行 | 由于预读刀具位置补偿的程序段时与开始该程序段的执行时的镜像状态不同,因而无法执行刀具位置补偿。 |  | DS报警 | 0i-MODEL F | FANUC
DS4752 | C轴偏置不能执行 | 由于预读C轴位置补偿的程序段时与开始该程序段的执行时的镜像状态不同,因而无法执行C轴位置补偿。 |  | DS报警 | 0i-MODEL F | FANUC
DS4800 | 区域:冲孔禁止区1 | 安全区域检查中,在穿孔禁止区域1中进行了穿孔指令。 |  | DS报警 | 0i-MODEL F | FANUC
DS4801 | 区域:冲孔禁止区2 | 安全区域检查中,在穿孔禁止区域2中进行了穿孔指令。 |  | DS报警 | 0i-MODEL F | FANUC
DS4802 | 区域:冲孔禁止区3 | 安全区域检查中,在穿孔禁止区域3中进行了穿孔指令。 |  | DS报警 | 0i-MODEL F | FANUC
DS4803 | 区域:冲孔禁止区4 | 安全区域检查中,在穿孔禁止区域4中进行了穿孔指令。 |  | DS报警 | 0i-MODEL F | FANUC
DS4804 | 区域:冲孔禁止区5 | 安全区域检查中,在穿孔禁止区域5中进行了穿孔指令。 |  | DS报警 | 0i-MODEL F | FANUC
DS4805 | 区域:冲孔禁止区6 | 安全区域检查中,在穿孔禁止区域6中进行了穿孔指令。 |  | DS报警 | 0i-MODEL F | FANUC
DS4806 | 区域:冲孔禁止区7 | 安全区域检查中,在穿孔禁止区域7中进行了穿孔指令。 |  | DS报警 | 0i-MODEL F | FANUC
DS4807 | 区域:冲孔禁止区8 | 安全区域检查中,在穿孔禁止区域8中进行了穿孔指令。 |  | DS报警 | 0i-MODEL F | FANUC
DS4810 | 区域:进入禁止区1+X轴 | 安全区域检查中,在X轴向着+方向移动中进入了进入禁止区域1。 |  | DS报警 | 0i-MODEL F | FANUC
DS4811 | 区域:进入禁止区1-X轴 | 安全区域检查中,在X轴向着-方向移动中进入了进入禁止区域1。 |  | DS报警 | 0i-MODEL F | FANUC
DS4812 | 区域:进入禁止区2+X轴 | 安全区域检查中,在X轴向着+方向移动中进入了进入禁止区域2。 |  | DS报警 | 0i-MODEL F | FANUC
DS4813 | 区域:进入禁止区2-X轴 | 安全区域检查中,在X轴向着-方向移动中进入了进入禁止区域2。 |  | DS报警 | 0i-MODEL F | FANUC
DS4814 | 区域:进入禁止区3+X轴 | 安全区域检查中,在X轴向着+方向移动中进入了进入禁止区域3。 |  | DS报警 | 0i-MODEL F | FANUC
DS4815 | 区域:进入禁止区3-X轴 | 安全区域检查中,在X轴向着-方向移动中进入了进入禁止区域3。 |  | DS报警 | 0i-MODEL F | FANUC
DS4816 | 区域:进入禁止区4+X轴 | 安全区域检查中,在X轴向着+方向移动中进入了进入禁止区域4。 |  | DS报警 | 0i-MODEL F | FANUC
DS4817 | 区域:进入禁止区4-X轴 | 安全区域检查中,在X轴向着-方向移动中进入了进入禁止区域4。 |  | DS报警 | 0i-MODEL F | FANUC
DS4818 | 区域:进入禁止区5+X轴 | 安全区域检查中,在X轴向着+方向移动中进入了进入禁止区域5。 |  | DS报警 | 0i-MODEL F | FANUC
DS4819 | 区域:进入禁止区5-X轴 | 安全区域检查中,在X轴向着-方向移动中进入了进入禁止区域5。 |  | DS报警 | 0i-MODEL F | FANUC
DS4820 | 区域:进入禁止区6+X轴 | 安全区域检查中,在X轴向着+方向移动中进入了进入禁止区域6。 |  | DS报警 | 0i-MODEL F | FANUC
DS4821 | 区域:进入禁止区6-X轴 | 安全区域检查中,在X轴向着-方向移动中进入了进入禁止区域6。 |  | DS报警 | 0i-MODEL F | FANUC
DS4822 | 区域:进入禁止区7+X轴 | 安全区域检查中,在X轴向着+方向移动中进入了进入禁止区域7。 |  | DS报警 | 0i-MODEL F | FANUC
DS4823 | 区域:进入禁止区7-X轴 | 安全区域检查中,在X轴向着-方向移动中进入了进入禁止区域7。 |  | DS报警 | 0i-MODEL F | FANUC
DS4824 | 区域:进入禁止区8+X轴 | 安全区域检查中,在X轴向着+方向移动中进入了进入禁止区域8。 |  | DS报警 | 0i-MODEL F | FANUC
DS4825 | 区域:进入禁止区8-X轴 | 安全区域检查中,在X轴向着-方向移动中进入了进入禁止区域8。 |  | DS报警 | 0i-MODEL F | FANUC
DS4830 | 区域:进入禁止区1+Y轴 | 安全区域检查中,在Y轴向着+方向移动中进入了进入禁止区域1。 |  | DS报警 | 0i-MODEL F | FANUC
DS4831 | 区域:进入禁止区1-Y轴 | 安全区域检查中,在Y轴向着-方向移动中进入了进入禁止区域1。 |  | DS报警 | 0i-MODEL F | FANUC
DS4832 | 区域:进入禁止区2+Y轴 | 安全区域检查中,在Y轴向着+方向移动中进入了进入禁止区域2。 |  | DS报警 | 0i-MODEL F | FANUC
DS4833 | 区域:进入禁止区2-Y轴 | 安全区域检查中,在Y轴向着-方向移动中进入了进入禁止区域2。 |  | DS报警 | 0i-MODEL F | FANUC
DS4834 | 区域:进入禁止区3+Y轴 | 安全区域检查中,在Y轴向着+方向移动中进入了进入禁止区域3。 |  | DS报警 | 0i-MODEL F | FANUC
DS4835 | 区域:进入禁止区3-Y轴 | 安全区域检查中,在Y轴向着-方向移动中进入了进入禁止区域3。 |  | DS报警 | 0i-MODEL F | FANUC
DS4836 | 区域:进入禁止区4+Y轴 | 安全区域检查中,在Y轴向着+方向移动中进入了进入禁止区域4。 |  | DS报警 | 0i-MODEL F | FANUC
DS4837 | 区域:进入禁止区4-Y轴 | 安全区域检查中,在Y轴向着-方向移动中进入了进入禁止区域4。 |  | DS报警 | 0i-MODEL F | FANUC
DS4838 | 区域:进入禁止区5+Y轴 | 安全区域检查中,在Y轴向着+方向移动中进入了进入禁止区域5。 |  | DS报警 | 0i-MODEL F | FANUC
DS4839 | 区域:进入禁止区5-Y轴 | 安全区域检查中,在Y轴向着-方向移动中进入了进入禁止区域5。 |  | DS报警 | 0i-MODEL F | FANUC
DS4840 | 区域:进入禁止区6+Y轴 | 安全区域检查中,在Y轴向着+方向移动中进入了进入禁止区域6。 |  | DS报警 | 0i-MODEL F | FANUC
DS4841 | 区域:进入禁止区6-Y轴 | 安全区域检查中,在Y轴向着-方向移动中进入了进入禁止区域6。 |  | DS报警 | 0i-MODEL F | FANUC
DS4842 | 区域:进入禁止区7+Y轴 | 安全区域检查中,在Y轴向着+方向移动中进入了进入禁止区域7。 |  | DS报警 | 0i-MODEL F | FANUC
DS4843 | 区域:进入禁止区7-Y轴 | 安全区域检查中,在Y轴向着-方向移动中进入了进入禁止区域7。 |  | DS报警 | 0i-MODEL F | FANUC
DS4844 | 区域:进入禁止区8+Y轴 | 安全区域检查中,在Y轴向着+方向移动中进入了进入禁止区域8。 |  | DS报警 | 0i-MODEL F | FANUC
DS4845 | 区域:进入禁止区8-Y轴 | 安全区域检查中,在Y轴向着-方向移动中进入了进入禁止区域8。 |  | DS报警 | 0i-MODEL F | FANUC
DS4870 | 自动设定进给错误 | 安全区域自动设定动作中的移动速度在参数设定范围外(No.16538,16539)。 |  | DS报警 | 0i-MODEL F | FANUC
DS4871 | 自动设定个数错误 | 由安全区域自动设定进行自动设定的区域数设定有误。或者,位置检测器发生故障。请向机床制造商查询。 |  | DS报警 | 0i-MODEL F | FANUC
DS5258 | 再启动中进给保持 | 程序自动再启动处理因进给保持操作而被中断时,会发生此报警。 |  | DS报警 | 0i-MODEL F | FANUC
DS5259 | 找不到中断点 | 没有找到加工中断点(再启动点)。(暂时执行的坐标值与存储的加工中断点的坐标值不同。)可能是如下原因所致:·进给保持状态和单程序段停止时进行了手动干预。 |  | DS报警 | 0i-MODEL F | FANUC
DS5340 | 参数总数检查错误 | 由于参数已被变更,参数的检查和与基准检查和不一致。将参数恢复为原先的设定,或者重新设定基准检查和。 |  | DS报警 | 0i-MODEL F | FANUC
DS5387 | 撞块式参考点设定不正确 | 从动轴尚未进入到位宽度,如主动轴和从动轴的机械制动器的差大于为主动轴设定的参数(No.7181)或者(No.7182)的返回距离时等。请调整机械制动器的位置或者参数(No.7181,No.7182)的设定值。 |  | DS报警 | 0i-MODEL F | FANUC
DS5550 | 进给轴紧急停止 | 通过进给轴紧急停止功能而紧急停止。 |  | DS报警 | 0i-MODEL F | FANUC
IE0001 | 正向超程（软限位1） | 误动作防止功能检测出了超出正端的存储行程检测1的情况。 |  | IE报警 | 0i-MODEL F | FANUC
IE0002 | 负向超程（软限位1） | 误动作防止功能检测出了超出负端的存储行程检测1的情况。 |  | IE报警 | 0i-MODEL F | FANUC
IE0003 | 正向超程 (软限位2) | 误动作防止功能检测出了超出正端的存储行程检测2的情况。 |  | IE报警 | 0i-MODEL F | FANUC
IE0004 | 负向超程 (软限位2) | 误动作防止功能检测出了超出负端的存储行程检测2的情况。 |  | IE报警 | 0i-MODEL F | FANUC
IE0005 | 正向超程 (软限位3) | 误动作防止功能检测出了超出正端的存储行程检测3的情况。 |  | IE报警 | 0i-MODEL F | FANUC
IE0006 | 负向超程 (软限位3) | 误动作防止功能检测出了超出负端的存储行程检测3的情况。 |  | IE报警 | 0i-MODEL F | FANUC
IE0007 | 超过最大旋转数值 | 检测出了误动作防止功能超出最高转速的指令。 |  | IE报警 | 0i-MODEL F | FANUC
IE0008 | 非法加速/减速 | 误动作防止功能检测出了加/减速的异常。 |  | IE报警 | 0i-MODEL F | FANUC

## 凯达KDVM650LH
报警代码 | 故障现象 | 原因 | 处理方法 | 型号 | 品牌 | 产品类型
1001 | 急停报警 |  | 故障地址A0.1，检查急停开关是否按下,及急停线路是否正常 | KDVM650LH | 凯达 | 立式加工中心
1006 | 气压低报警 |  | 故障地址A0.6，检查设备气源;设 K9.4=0,可以屏蔽此报警 | KDVM650LH | 凯达 | 立式加工中心
1007 | 刀库准备未绪（斗笠刀库） |  | 故障地址A0.7，主轴松动、锁刀到位开关故障,或其电缆故障。 | KDVM650LH | 凯达 | 立式加工中心
1012 | 刀库计数报警（圆盘刀盘） |  | 故障地址A1.2，检查计数开关是否正常,计数输入信号是否正常,线路有无异常。 | KDVM650LH | 凯达 | 立式加工中心
1013 | 主轴松刀、锁刀没到位 |  | 故障地址A1.3，主轴松动、锁刀到位开关故障,或其电缆故障。 | KDVM650LH | 凯达 | 立式加工中心
1015 | 主轴松刀没到位（斗笠刀库） |  | 故障地址A1.5，主轴松动到位开关故障,或其电缆故障。 | KDVM650LH | 凯达 | 立式加工中心
1016 | 电机过载报警（圆盘刀盘） |  | 故障地址A1.6，冷却泵或刀库电机的热继电器辅助触点脱开。将热继电器的触头复位 | KDVM650LH | 凯达 | 立式加工中心
1020 | 机床锁住，轴进给停止 |  | 故障地址A2.0，“机床锁住”下,按下了轴进给键。取消“机床锁住” | KDVM650LH | 凯达 | 立式加工中心
1021 | Z轴锁住报警 |  | 故障地址A2.1， | KDVM650LH | 凯达 | 立式加工中心
1022 | 运行中，主轴松刀无法执行 |  | 故障地址A2.2，手动方式下,主轴运行时不允许主轴松刀 | KDVM650LH | 凯达 | 立式加工中心
1025 | 换刀机构“电机停止”、“原点确认”信号不到位（圆盘刀盘） |  | 故障地址A2.5，松开换刀机构电机刹车装置,手动把刀库转到原点,消除此报警 | KDVM650LH | 凯达 | 立式加工中心
1026 | 刀套翻上或者翻下出错报警（圆盘刀盘） |  | 故障地址A2.6，检查刀套翻上、翻下电磁阀是否正常,是否刀套卡死 | KDVM650LH | 凯达 | 立式加工中心
1030 | 刀号未找到报警（圆盘刀盘） |  | 故障地址A3.0，没有找到目标刀号。 | KDVM650LH | 凯达 | 立式加工中心
1031 | 没有此刀号（圆盘刀盘） |  | 故障地址A3.1，输入的刀号错误。 | KDVM650LH | 凯达 | 立式加工中心
1032 | Z轴需要回零而出现的报警（圆盘刀盘） |  | 故障地址A3.2， | KDVM650LH | 凯达 | 立式加工中心
1033 | 换刀报警（机械手没到位，主轴定向没到位等）（圆盘刀盘） |  | 故障地址A3.3，手动运转机械手,并检查位置是否正确(设K2.1=1,手动运转机械手允许) | KDVM650LH | 凯达 | 立式加工中心
1035 | 刀库分度电机正反转报警（圆盘刀盘） |  | 故障地址A3.5，查看输入信号,检查线路。 | KDVM650LH | 凯达 | 立式加工中心
1036 | 换刀机构电机控制报警（圆盘刀盘） |  | 故障地址A3.6，机械手检测开关或机械手刹车有故障。当机械手停在不正确的位置时,需手动将机械手回归到正确位置。并设置K参数K10、K11都为“0000000”。 | KDVM650LH | 凯达 | 立式加工中心
1040 | 电机过载报警（斗笠刀库） |  | 故障地址A4.0，冷却泵或刀库电机的热继电器辅助触点脱开。将热继电器的触头复位 | KDVM650LH | 凯达 | 立式加工中心
1050 | 自动润滑泵液位过低报警 |  | 故障地址A5.0，自动润滑泵液位过低。添加润滑油 | KDVM650LH | 凯达 | 立式加工中心
1051 | 主轴油冷机报警 |  | 故障地址A5.1，主轴油冷机报警，或主轴油冷机没通电 | KDVM650LH | 凯达 | 立式加工中心
1052 | 主轴运行时，松刀、锁刀信号错误（圆盘刀库） |  | 故障地址A5.2，主轴松动、锁刀到位开关故障，或其电缆故障。 | KDVM650LH | 凯达 | 立式加工中心
1060 | 每600小时工作时间，加注1次润滑脂 |  | 故障地址A6.0，请及时更换相应的电池。 （设置K3.0=1，可以屏蔽此报警） | KDVM650LH | 凯达 | 立式加工中心
1061 | 系统主机的电池电压低，须更换电池 |  | 故障地址A6.1，请及时更换相应的电池。 （设置K3.0=1，可以屏蔽此报警） | KDVM650LH | 凯达 | 立式加工中心
1062 | 伺服驱动器的电池电压低，须更换电池 |  | 故障地址A6.2，请及时更换相应的电池。 （设置K3.0=1，可以屏蔽此报警） | KDVM650LH | 凯达 | 立式加工中心